## ЛСР 17 граф с оборудованием
СОГЛАСОВАНО: | [11 empty] | УТВЕРЖДАЮ:
_________________
" _____ " ________________ 2021 г. | [11 empty] | "______ " _______________2021 г.
Реконструкция линии электропередачи г. Белорецк, от ПС 45 до ПС ГПП-6 Белорецкий район, с.Тирлянский (инв. 41011300028)
(наименование стройки)
ЛОКАЛЬНЫЙ СМЕТНЫЙ РАСЧЕТ № 6
(локальная смета)
|  | на | Реконструкция ВЛ-110кВ
(наименование работ и затрат, наименование объекта)
Основание:
|  |  | Сметная стоимость _______________________________________________________________________________________________ | [5 empty] | ___________________________5460,177 |  | тыс. руб.
|  |  | строительных работ _______________________________________________________________________________________________ | [5 empty] | _______________________________________________________________________________________________2781,330 |  | тыс. руб.
|  |  | прочих _______________________________________________________________________________________________ | [5 empty] | _______________________________________________________________________________________________1383,911 |  | тыс. руб.
|  |  | Средства на оплату труда _______________________________________________________________________________________________ | [5 empty] | ___________________________36,947 |  | тыс. руб.
|  |  | Сметная трудоемкость _______________________________________________________________________________________________ | [5 empty] | _______________________________________________________________________________________________2389,7 |  | чел.час
Составлен(а) в текущих (прогнозных) ценах по состоянию на II кв. 2021г.
№ пп | Обосно- вание | Наименование | Ед. изм. | Кол. | Стоимость единицы, руб. |  |  |  | Общая стоимость, руб. |  |  |  |  | Т/з осн. раб.на ед. | Т/з осн. раб. Всего | Общая масса обору-дования, т
[5 empty] | Всего | В том числе |  |  | Обору- дование | Всего | В том числе
[6 empty] | Осн.З/п | Эк.Маш | З/пМех |  |  | Осн.З/п | Эк.Маш | З/пМех
1 | 2 | 3 | 4 | 5 | 6 | 7 | 8 | 9 | 10 | 11 | 12 | 13 | 14 | 15 | 16 | 17
Раздел 1. Замена грозотроса
1 | ВУЕР_ВЛ-6-51 ВЛ4ГР4АО1 | Замена первой 1000 м грозозащитного троса в анкерном пролете ВЛ напряжением 110кВ ИНДЕКС К ПОЗИЦИИ(справочно): 1 Индекс ЗАО "ЦКБ Энергоремонт" №6-18/1 от 11.04.2018г. СМР=3,2 НР (2019,84 руб.): 200% от ФОТ (1009,92 руб.) СП (605,95 руб.): 60% от ФОТ (1009,92 руб.) | 1 грозотрос 1000 м | 1 | 7127.97 | 841.6 | 6286.37 |  |  | 7127.97 | 841.6 | 6286.37 |  | 41.84 | 41.84
2 | ВУЕР_ВЛ-6-58 ВЛ4ГР4АО2 | Замена последующего после первой 1000 м грозозащитного троса в анкерном пролете ВЛ напряжением 110кВ ИНДЕКС К ПОЗИЦИИ(справочно): 1 Индекс ЗАО "ЦКБ Энергоремонт" №6-18/1 от 11.04.2018г. СМР=3,2 НР (55922,4 руб.): 200% от ФОТ (27961,2 руб.) СП (16776,72 руб.): 60% от ФОТ (27961,2 руб.) | 1 грозотрос 1000 м | 32.65 | 6129.24 | 713.66 | 5415.58 |  |  | 200119.69 | 23301 | 176818.69 |  | 52.2 | 1704.33
3 | ВУЕР_ВЛ-6-9 ВЛ4ГР4ПОР | Замена грозозащитного троса ВЛ напряжением 110 кВ на переходе через ВЛ напряжением до 10кВ ИНДЕКС К ПОЗИЦИИ(справочно): 1 Индекс ЗАО "ЦКБ Энергоремонт" №6-18/1 от 11.04.2018г. СМР=3,2 НР (1295,96 руб.): 200% от ФОТ (647,98 руб.) СП (388,79 руб.): 60% от ФОТ (647,98 руб.) | 1 переход | 1 | 5875.83 | 539.98 | 5335.85 |  |  | 5875.83 | 539.98 | 5335.85 |  | 20.29 | 20.29
4 | ВУЕР_ВЛ-6-7 ВЛ4ГР4ПОА | Замена грозозащитного троса ВЛ напряжением 110 кВ на переходе через автомобильную дорогу ИНДЕКС К ПОЗИЦИИ(справочно): 1 Индекс ЗАО "ЦКБ Энергоремонт" №6-18/1 от 11.04.2018г. СМР=3,2 НР (14656,7 руб.): 200% от ФОТ (7328,35 руб.) СП (4397,01 руб.): 60% от ФОТ (7328,35 руб.) | 1 переход | 8 | 8402.15 | 763.37 | 7638.78 |  |  | 67217.2 | 6106.96 | 61110.24 |  | 28.12 | 224.96
Итого по разделу 1 Замена грозотроса | [9 empty] | 1383911.04 |  |  |  |  | 2389.7
Раздел 2. Материалы
5 | ТССЦ-508-0124 Приказ Минстроя России от 01.06.16 №380/пр | Канат двойной свивки типа ТК, конструкции 6х37(1+6+12+18)+1 о.с., оцинкованный из проволок марки В, маркировочная группа: 1570 н/мм2 и менее, диаметром 9,0 мм ИНДЕКС К ПОЗИЦИИ(справочно): 2 Индекс пересчет в текущие цены Приказ Госстроя РБ №181 от 21.06.2018г. прил.1, п.8.1 СМР=5,3 | 10 м | 3485 (32650+2200) / 10 | 114.77 |  |  |  |  | 399973.45
6 | ТССЦ-509-2853 Приказ Минстроя России от 01.06.16 №380/пр | Скоба: СК-12-1А ИНДЕКС К ПОЗИЦИИ(справочно): 2 Индекс пересчет в текущие цены Приказ Госстроя РБ №181 от 21.06.2018г. прил.1, п.8.1 СМР=5,3 | шт. | 268 | 59.29 |  |  |  |  | 15889.72
7 | ТССЦ-110-0335 Приказ Минстроя России от 01.06.16 №380/пр | Звено промежуточное: регулируемое ПРР-7-1 ИНДЕКС К ПОЗИЦИИ(справочно): 2 Индекс пересчет в текущие цены Приказ Госстроя РБ №181 от 21.06.2018г. прил.1, п.8.1 СМР=5,3 | шт. | 134 | 131.88 |  |  |  |  | 17671.92
8 | ТССЦ-509-2949 Приказ Минстроя России от 01.06.16 №380/пр | Серьга СР-7-16 ИНДЕКС К ПОЗИЦИИ(справочно): 2 Индекс пересчет в текущие цены Приказ Госстроя РБ №181 от 21.06.2018г. прил.1, п.8.1 СМР=5,3 | шт. | 134 | 10.15 |  |  |  |  | 1360.1
9 | ТССЦ-509-5831 Приказ Минстроя России от 01.06.16 №380/пр | Зажим натяжной: клиновой (клин 1) НКК-1-1Б ИНДЕКС К ПОЗИЦИИ(справочно): 2 Индекс пересчет в текущие цены Приказ Госстроя РБ №181 от 21.06.2018г. прил.1, п.8.1 СМР=5,3 | шт. | 134 | 75.7 |  |  |  |  | 10143.8
10 | ТССЦ-110-0343 Приказ Минстроя России от 01.06.16 №380/пр | Изоляторы линейные подвесные стеклянные ПСВ-120Б ИНДЕКС К ПОЗИЦИИ(справочно): 2 Индекс пересчет в текущие цены Приказ Госстроя РБ №181 от 21.06.2018г. прил.1, п.8.1 СМР=5,3 | шт. | 134 | 219.57 |  |  |  |  | 29422.38
11 | ТССЦ-509-5726 Приказ Минстроя России от 01.06.16 №380/пр | Ушко: однолапчатое укороченное У1К-7-16 ИНДЕКС К ПОЗИЦИИ(справочно): 2 Индекс пересчет в текущие цены Приказ Госстроя РБ №181 от 21.06.2018г. прил.1, п.8.1 СМР=5,3 | шт. | 134 | 32.18 |  |  |  |  | 4312.12
12 | ТССЦ-509-5729 Приказ Минстроя России от 01.06.16 №380/пр | Зажим заземляющий: ЗПС-50-3 ИНДЕКС К ПОЗИЦИИ(справочно): 2 Индекс пересчет в текущие цены Приказ Госстроя РБ №181 от 21.06.2018г. прил.1, п.8.1 СМР=5,3 | 100 шт. | 0,8 80 / 100 | 2674 |  |  |  |  | 2139.2
13 | ТССЦ-110-0400 Приказ Минстроя России от 01.06.16 №380/пр | Звено промежуточное: монтажное ПТМ-7-2 ИНДЕКС К ПОЗИЦИИ(справочно): 2 Индекс пересчет в текущие цены Приказ Госстроя РБ №181 от 21.06.2018г. прил.1, п.8.1 СМР=5,3 | шт. | 134 | 27.4 |  |  |  |  | 3671.6
14 | ТССЦ-509-5815 Приказ Минстроя России от 01.06.16 №380/пр | Зажим поддерживающий: глухой ПГН-2-6А ИНДЕКС К ПОЗИЦИИ(справочно): 2 Индекс пересчет в текущие цены Приказ Госстроя РБ №181 от 21.06.2018г. прил.1, п.8.1 СМР=5,3 | шт. | 80 | 25.68 |  |  |  |  | 2054.4
15 | ТССЦ-110-0322 Приказ Минстроя России от 01.06.16 №380/пр | Звено промежуточное: прямое ПР-7-6 ИНДЕКС К ПОЗИЦИИ(справочно): 2 Индекс пересчет в текущие цены Приказ Госстроя РБ №181 от 21.06.2018г. прил.1, п.8.1 СМР=5,3 | шт. | 134 | 29.3 |  |  |  |  | 3926.2
16 | ТССЦ-509-1716 Приказ Минстроя России от 01.06.16 №380/пр | Зажим соединительный: плашечный ПС-2-1 ИНДЕКС К ПОЗИЦИИ(справочно): 2 Индекс пересчет в текущие цены Приказ Госстроя РБ №181 от 21.06.2018г. прил.1, п.8.1 СМР=5,3 | шт. | 134 | 29.72 |  |  |  |  | 3982.48
17 | ТССЦ-110-0378 Приказ Минстроя России от 01.06.16 №380/пр | Гаситель вибрации, марка: ГВ-3222-02 ИНДЕКС К ПОЗИЦИИ(справочно): 2 Индекс пересчет в текущие цены Приказ Госстроя РБ №181 от 21.06.2018г. прил.1, п.8.1 СМР=5,3 | шт. | 270 | 111.97 |  |  |  |  | 30231.9
Итого по разделу 2 Материалы | [9 empty] | 2781330.13
ИТОГИ ПО СМЕТЕ:
Итого прямые затраты по смете в базисных ценах | [9 empty] | 805119.96 | 30789.54 | 249551.15 |  |  | 1991.42
Итого прямые затраты по смете с учетом коэффициентов к итогам | [9 empty] | 861188.1 | 36947.45 | 299461.38 |  |  | 2389.7
В том числе, справочно:
МДС35 пр.1 т.2 п.5. Производство монтажных работ вблизи объектов, находящихся под высоким напряжением, в том числе в охранной зоне действующей воздушной линии электропередачи ОЗП=1,2; ЭМ=1,2; ЗПМ=1,2; ТЗ=1,2; ТЗМ=1,2 (Поз. 1-4) | [9 empty] | 56068.14 | 6157.91 | 49910.23 |  |  | 398.284
Накладные расходы | [9 empty] | 73894.9
Сметная прибыль | [9 empty] | 22168.47
Итоги по смете:
Итого Строительные работы | [9 empty] | 2781330.13
Итого Прочие затраты | [9 empty] | 1383911.04 |  |  |  |  | 2389.7
Итого | [9 empty] | 4165241.17 |  |  |  |  | 2389.7
Справочно, в базисных ценах:
Материалы | [9 empty] | 524779.27
Машины и механизмы | [9 empty] | 299461.38
ФОТ | [9 empty] | 36947.45
Накладные расходы | [9 empty] | 73894.9
Сметная прибыль | [9 empty] | 22168.47
Итого Строительные работы для расчета лимитированных затрат | [9 empty] | 2781330.13
Зимнее удорожание (температурная зона 4) табл. 4 п. 2.6 ГСН 81-05-02-2007 2,9% | [9 empty] | 80658.57
Итого | [9 empty] | 2861988.7
Проектно-изыскательские работы 6% | [9 empty] | 171719.32
Итого | [9 empty] | 3033708.02
Итого с прочими затратами (1 383 911,04) | [9 empty] | 4417619.06
Непредвиденные затраты 3% | [9 empty] | 132528.57
Итого с непредвиденными | [9 empty] | 4550147.63
НДС 20% | [9 empty] | 910029.53
ВСЕГО по смете | [9 empty] | 5460177.16 |  |  |  |  | 2389.7
Составил: ___________________________
(должность, подпись, расшифровка)
Проверил: ___________________________
(должность, подпись, расшифровка)