## гнб 2,09 км 2 кл - ЛСР по Метод
Приложение № 2
Утверждено приказом № 421 от 4 августа 2020 г. Минстроя РФ
СОГЛАСОВАНО: | [9 empty] | УТВЕРЖДАЮ:
"_____" ________________ 2022 года | [12 empty] | "_____" ________________ 2022 года
Наименование редакции сметных нормативов |  |  | «Территориальные единичные расценки на строительные и специальные строительные работы. ТЕР 81-02-2001. Республика Башкортостан. Изменения в территориальные единичные расценки на строительные и специальные строительные работы» | [10 empty] | «Территориальные единичные расценки на строительные и специальные строительные работы. ТЕР 81-02-2001. Республика Башкортостан. Изменения в территориальные единичные расценки на строительные и специальные строительные работы»
Наименование программного продукта |  |  | "ГРАНД-Смета 2021"
Реконструкция КЛ-6кВ ПС «Промышленная» (поликлиника ФСБ) –РП-20 , Ф-6-52, нитка Б ( Инв. № 00-002758 Кабельная линия КЛ-6кВ Ф.6-52-РП-20 (2н), РБ000020376097) (КЛ-2,0км) (Изм. 0)
(наименование стройки)
Реконструкция КЛ-6кВ ПС «Промышленная» (поликлиника ФСБ) –РП-20 , Ф-6-52, нитка Б ( Инв. № 00-002758 Кабельная линия КЛ-6кВ Ф.6-52-РП-20 (2н), РБ000020376097) (КЛ-2,0км) (Изм. 0)
(наименование объекта капитального строительства)
ЛОКАЛЬНЫЙ СМЕТНЫЙ РАСЧЕТ (СМЕТА) №
Реконструкция КЛ-6кВ ПС «Промышленная» (поликлиника ФСБ) –РП-20 , Ф-6-52, нитка Б ( Инв. № 00-002758 Кабельная линия КЛ-6кВ Ф.6-52-РП-20 (2н), РБ000020376097) (КЛ-2,0км) (Изм. 0)гнб 2 кл*1км | [14 empty] | гнб 2,09 км 2 кл
(наименование конструктивного решения)
Составлен | базисно-индексным | методом
Основание
(проектная и (или) иная техническая документация)
Составлен(а) в текущем (базисном) уровне цен
Сметная стоимость |  | 20621.04 | (4464,98) | тыс.руб.
в том числе:
| строительных работ | 6582.39 | (683,22) | тыс.руб. |  | Средства на оплату труда рабочих |  |  |  |  | 342.77 | (17,58) | тыс.руб.
| монтажных работ | 8698.48 | (2627,94) | тыс.руб. |  | Нормативные затраты труда рабочих | [5 empty] | 1373.6 | чел.час.
| оборудования | 0 | (0) | тыс.руб. |  | Нормативные затраты труда машинистов | [5 empty] | 1139.44 | чел.час.
| прочих затрат | 15.32 | (0,79) | тыс.руб. |  | Расчетный измеритель конструктивного решения
№ п/п | Обоснование | Наименование работ и затрат |  |  | Единица измерения | Количество |  |  | Сметная стоимость в базисном уровне цен (в текущем уровне цен (гр. 8) для ресурсов, отсутствующих в СНБ), руб. |  |  | Индексы | Сметная стоимость в текущем уровне цен, руб.
[6 empty] | на единицу | коэффициенты | всего с учетом коэффициентов | на единицу | коэффициенты | всего
1 | 2 | 3 |  |  | 4 | 5 | 6 | 7 | 8 | 9 | 10 | 11 | 12
Раздел 1. Строительство КЛ | [15 empty] | Раздел 1. Строительство КЛ
ГНБ | [16 empty] | ГНБ
1 | ТЕР04-01-074-01 | Монтаж машины горизонтального бурения прессово-шнекового типа РВА |  |  | 4: 1 машина; 7: 1 |  |  |  |  | Монтаж машины горизонтального бурения прессово-шнекового типа РВА
| Приказ от 04.08.2020 № 421/пр прил.10 табл.1 п.4 | Производство работ осуществляется в охранной зоне действующей воздушной линии электропередачи, вблизи объектов, находящихся под напряжением, внутри объектов капитального строительства, внутренняя проводка в которых не обесточена, если это приведет к ограничению действий рабочих в соответствии с требованиями техники безопасности ОЗП=1,2; ЭМ=1,2; ЗПМ=1,2; ТЗ=1,2; ТЗМ=1,2 | [16 empty] | Производство работ осуществляется в охранной зоне действующей воздушной линии электропередачи, вблизи объектов, находящихся под напряжением, внутри объектов капитального строительства, внутренняя проводка в которых не обесточена, если это приведет к ограничению действий рабочих в соответствии с требованиями техники безопасности ОЗП=1,2; ЭМ=1,2; ЗПМ=1,2; ТЗ=1,2; ТЗМ=1,2
| Приказ от 04.08.2020 № 421/пр прил.10 табл.1 п.5 | Производство работ осуществляется в стесненных условиях населенных пунктов ОЗП=1,15; ЭМ=1,15; ЗПМ=1,15; ТЗ=1,15; ТЗМ=1,15 | [16 empty] | Производство работ осуществляется в стесненных условиях населенных пунктов ОЗП=1,15; ЭМ=1,15; ЗПМ=1,15; ТЗ=1,15; ТЗМ=1,15
| 1 | ОТ |  |  | 8: 337.21; 9: 1.38; 10: 465.35; 11: 19.5; 12: 9074 | [6 empty] | ОТ
| 2 | ЭМ |  |  | 8: 1208.04; 9: 1.38; 10: 1667.1; 11: 8.6; 12: 14337 | [6 empty] | ЭМ
| 3 | в т.ч. ОТм |  |  | 8: 84.92; 9: 1.38; 10: 117.19; 11: 19.5; 12: 2285 | [6 empty] | в т.ч. ОТм
|  | ЗТ |  |  | 4: чел.-ч; 5: 26.51; 6: 1.38; 7: 36.5838 | [7 empty] | ЗТ
|  | ЗТм |  |  | 4: чел.-ч; 5: 5.2; 6: 1.38; 7: 7.176 | [7 empty] | ЗТм
|  | Итого по расценке |  |  | 8: 1545.25; 10: 2132.45; 12: 23411 | [8 empty] | Итого по расценке
|  | ФОТ |  |  | 10: 582.54; 12: 11359 | [7 empty] | ФОТ
| Приказ № 812/пр от 21.12.2020 Прил. п.4 | НР Скважины |  |  | 4: %; 5: 106; 7: 106; 10: 617.49; 12: 12041 | [7 empty] | НР Скважины
| Приказ № 774/пр от 11.12.2020 Прил. п.4 | СП Скважины |  |  | 4: %; 5: 45; 7: 45; 10: 262.14; 12: 5112 | [7 empty] | СП Скважины
|  | Всего по позиции |  |  | 10: 3012.08; 12: 40564 | [9 empty] | Всего по позиции
2 | ТЕР04-01-075-01 | Демонтаж машины горизонтального бурения прессово-шнекового типа РВА |  |  | 4: 1 машина; 7: 1 |  |  |  |  | Демонтаж машины горизонтального бурения прессово-шнекового типа РВА
| Приказ от 04.08.2020 № 421/пр прил.10 табл.1 п.4 | Производство работ осуществляется в охранной зоне действующей воздушной линии электропередачи, вблизи объектов, находящихся под напряжением, внутри объектов капитального строительства, внутренняя проводка в которых не обесточена, если это приведет к ограничению действий рабочих в соответствии с требованиями техники безопасности ОЗП=1,2; ЭМ=1,2; ЗПМ=1,2; ТЗ=1,2; ТЗМ=1,2 | [16 empty] | Производство работ осуществляется в охранной зоне действующей воздушной линии электропередачи, вблизи объектов, находящихся под напряжением, внутри объектов капитального строительства, внутренняя проводка в которых не обесточена, если это приведет к ограничению действий рабочих в соответствии с требованиями техники безопасности ОЗП=1,2; ЭМ=1,2; ЗПМ=1,2; ТЗ=1,2; ТЗМ=1,2
| Приказ от 04.08.2020 № 421/пр прил.10 табл.1 п.5 | Производство работ осуществляется в стесненных условиях населенных пунктов ОЗП=1,15; ЭМ=1,15; ЗПМ=1,15; ТЗ=1,15; ТЗМ=1,15 | [16 empty] | Производство работ осуществляется в стесненных условиях населенных пунктов ОЗП=1,15; ЭМ=1,15; ЗПМ=1,15; ТЗ=1,15; ТЗМ=1,15
| 1 | ОТ |  |  | 8: 176.31; 9: 1.38; 10: 243.31; 11: 19.5; 12: 4745 | [6 empty] | ОТ
| 2 | ЭМ |  |  | 8: 722.98; 9: 1.38; 10: 997.71; 11: 8.6; 12: 8580 | [6 empty] | ЭМ
| 3 | в т.ч. ОТм |  |  | 8: 42.13; 9: 1.38; 10: 58.14; 11: 19.5; 12: 1134 | [6 empty] | в т.ч. ОТм
|  | ЗТ |  |  | 4: чел.-ч; 5: 14.06; 6: 1.38; 7: 19.4028 | [7 empty] | ЗТ
|  | ЗТм |  |  | 4: чел.-ч; 5: 2.58; 6: 1.38; 7: 3.5604 | [7 empty] | ЗТм
|  | Итого по расценке |  |  | 8: 899.29; 10: 1241.02; 12: 13325 | [8 empty] | Итого по расценке
|  | ФОТ |  |  | 10: 301.45; 12: 5879 | [7 empty] | ФОТ
| Приказ № 812/пр от 21.12.2020 Прил. п.4 | НР Скважины |  |  | 4: %; 5: 106; 7: 106; 10: 319.54; 12: 6232 | [7 empty] | НР Скважины
| Приказ № 774/пр от 11.12.2020 Прил. п.4 | СП Скважины |  |  | 4: %; 5: 45; 7: 45; 10: 135.65; 12: 2646 | [7 empty] | СП Скважины
|  | Всего по позиции |  |  | 10: 1696.21; 12: 22203 | [9 empty] | Всего по позиции
3 | ТЕР04-01-076-01 | Бурение пилотной скважины машиной горизонтального бурения прессово-шнековой с усилием продавливания 203 ТС (2000кН) фирмы SHMIDT, KRANZ-GRUPPE |  |  | 4: 100 м бурения скважины; 7: 10 |  |  |  |  | Бурение пилотной скважины машиной горизонтального бурения прессово-шнековой с усилием продавливания 203 ТС (2000кН) фирмы SHMIDT, KRANZ-GRUPPE
|  | Объем=1000 / 100 | [21 empty] | Объем=1000 / 100
| Приказ от 04.08.2020 № 421/пр прил.10 табл.1 п.4 | Производство работ осуществляется в охранной зоне действующей воздушной линии электропередачи, вблизи объектов, находящихся под напряжением, внутри объектов капитального строительства, внутренняя проводка в которых не обесточена, если это приведет к ограничению действий рабочих в соответствии с требованиями техники безопасности ОЗП=1,2; ЭМ=1,2; ЗПМ=1,2; ТЗ=1,2; ТЗМ=1,2 | [16 empty] | Производство работ осуществляется в охранной зоне действующей воздушной линии электропередачи, вблизи объектов, находящихся под напряжением, внутри объектов капитального строительства, внутренняя проводка в которых не обесточена, если это приведет к ограничению действий рабочих в соответствии с требованиями техники безопасности ОЗП=1,2; ЭМ=1,2; ЗПМ=1,2; ТЗ=1,2; ТЗМ=1,2
| Приказ от 04.08.2020 № 421/пр прил.10 табл.1 п.5 | Производство работ осуществляется в стесненных условиях населенных пунктов ОЗП=1,15; ЭМ=1,15; ЗПМ=1,15; ТЗ=1,15; ТЗМ=1,15 | [16 empty] | Производство работ осуществляется в стесненных условиях населенных пунктов ОЗП=1,15; ЭМ=1,15; ЗПМ=1,15; ТЗ=1,15; ТЗМ=1,15
| 1 | ОТ |  |  | 8: 130.51; 9: 1.38; 10: 1801.04; 11: 19.5; 12: 35120 | [6 empty] | ОТ
| 2 | ЭМ |  |  | 8: 8258.56; 9: 1.38; 10: 113968.13; 11: 8.6; 12: 980126 | [6 empty] | ЭМ
| 3 | в т.ч. ОТм |  |  | 8: 178.18; 9: 1.38; 10: 2458.88; 11: 19.5; 12: 47948 | [6 empty] | в т.ч. ОТм
| 4 | М |  |  | 8: 6.43; 10: 64.3; 11: 3.31; 12: 213 | [6 empty] | М
|  | ЗТ |  |  | 4: чел.-ч; 5: 9.97; 6: 1.38; 7: 137.586 | [7 empty] | ЗТ
|  | ЗТм |  |  | 4: чел.-ч; 5: 10.01; 6: 1.38; 7: 138.138 | [7 empty] | ЗТм
|  | Итого по расценке |  |  | 8: 8395.5; 10: 115833.47; 12: 1015459 | [8 empty] | Итого по расценке
|  | ФОТ |  |  | 10: 4259.92; 12: 83068 | [7 empty] | ФОТ
| Приказ № 812/пр от 21.12.2020 Прил. п.4 | НР Скважины |  |  | 4: %; 5: 106; 7: 106; 10: 4515.52; 12: 88052 | [7 empty] | НР Скважины
| Приказ № 774/пр от 11.12.2020 Прил. п.4 | СП Скважины |  |  | 4: %; 5: 45; 7: 45; 10: 1916.96; 12: 37381 | [7 empty] | СП Скважины
|  | Всего по позиции |  |  | 10: 122265.95; 12: 1140892 | [9 empty] | Всего по позиции
4 | ТЕР04-01-077-09 | Бурение с предварительным расширением скважины длиной 50 м машиной горизонтального бурения прессово-шнековой с усилием продавливания 203 ТС (2000кН) фирмы SHMIDT, KRANZ-GRUPPE трехступенчатым методом с одновременным продавливанием отрезков (длиной по 4 м), сваренных между собой трубопроводов диаметром: 325 мм/400 мм |  |  | 4: 100 м бурения скважины; 7: 10 |  |  |  |  | Бурение с предварительным расширением скважины длиной 50 м машиной горизонтального бурения прессово-шнековой с усилием продавливания 203 ТС (2000кН) фирмы SHMIDT, KRANZ-GRUPPE трехступенчатым методом с одновременным продавливанием отрезков (длиной по 4 м), сваренных между собой трубопроводов диаметром: 325 мм/400 мм
|  | Объем=1000 / 100 | [21 empty] | Объем=1000 / 100
| Приказ от 04.08.2020 № 421/пр прил.10 табл.1 п.4 | Производство работ осуществляется в охранной зоне действующей воздушной линии электропередачи, вблизи объектов, находящихся под напряжением, внутри объектов капитального строительства, внутренняя проводка в которых не обесточена, если это приведет к ограничению действий рабочих в соответствии с требованиями техники безопасности ОЗП=1,2; ЭМ=1,2; ЗПМ=1,2; ТЗ=1,2; ТЗМ=1,2 | [16 empty] | Производство работ осуществляется в охранной зоне действующей воздушной линии электропередачи, вблизи объектов, находящихся под напряжением, внутри объектов капитального строительства, внутренняя проводка в которых не обесточена, если это приведет к ограничению действий рабочих в соответствии с требованиями техники безопасности ОЗП=1,2; ЭМ=1,2; ЗПМ=1,2; ТЗ=1,2; ТЗМ=1,2
| Приказ от 04.08.2020 № 421/пр прил.10 табл.1 п.5 | Производство работ осуществляется в стесненных условиях населенных пунктов ОЗП=1,15; ЭМ=1,15; ЗПМ=1,15; ТЗ=1,15; ТЗМ=1,15 | [16 empty] | Производство работ осуществляется в стесненных условиях населенных пунктов ОЗП=1,15; ЭМ=1,15; ЗПМ=1,15; ТЗ=1,15; ТЗМ=1,15
| 1 | ОТ |  |  | 8: 1064.79; 9: 1.38; 10: 14694.1; 11: 19.5; 12: 286535 | [6 empty] | ОТ
| 2 | ЭМ |  |  | 8: 34908.22; 9: 1.38; 10: 481733.44; 11: 8.6; 12: 4142908 | [6 empty] | ЭМ
| 3 | в т.ч. ОТм |  |  | 8: 1162.12; 9: 1.38; 10: 16037.26; 11: 19.5; 12: 312727 | [6 empty] | в т.ч. ОТм
| 4 | М |  |  | 8: 749.21; 10: 7492.1; 11: 3.31; 12: 24799 | [6 empty] | М
|  | ЗТ |  |  | 4: чел.-ч; 5: 83.71; 6: 1.38; 7: 1155.198 | [7 empty] | ЗТ
|  | ЗТм |  |  | 4: чел.-ч; 5: 71.78; 6: 1.38; 7: 990.564 | [7 empty] | ЗТм
|  | Итого по расценке |  |  | 8: 36722.22; 10: 503919.64; 12: 4454242 | [8 empty] | Итого по расценке
|  | ФОТ |  |  | 10: 30731.36; 12: 599262 | [7 empty] | ФОТ
| Приказ № 812/пр от 21.12.2020 Прил. п.4 | НР Скважины |  |  | 4: %; 5: 106; 7: 106; 10: 32575.24; 12: 635218 | [7 empty] | НР Скважины
| Приказ № 774/пр от 11.12.2020 Прил. п.4 | СП Скважины |  |  | 4: %; 5: 45; 7: 45; 10: 13829.11; 12: 269668 | [7 empty] | СП Скважины
|  | Всего по позиции |  |  | 10: 550323.99; 12: 5359128 | [9 empty] | Всего по позиции
|  | Итого по разделу 1 Строительство КЛ |  |  | 10: 677298.23 | [11 empty] | Итого по разделу 1 Строительство КЛ
Раздел 2. Материалы КЛ | [15 empty] | Раздел 2. Материалы КЛ
5 | Прайс | Муфта концевая термоусаживаемая для 3-х жильного кабеля с изоляцией из сшитого полиэтилена и экраном из медных проволок 3ПКВТп-10-70/120 |  |  | шт. |  |  | 4 | 1480.36 |  | 5921.44 | 3.31 | 19600 |  |  |  |  | Муфта концевая термоусаживаемая для 3-х жильного кабеля с изоляцией из сшитого полиэтилена и экраном из медных проволок 3ПКВТп-10-70/120
(Материалы)
|  | Цена=5880/1,2/3,31 | [23 empty] | Цена=5880/1,2/3,31
6 | Прайс | Кабель АПвБВнг(А)-LS-10 3х120/25 |  |  | м |  |  | 2000 | 692.35 |  | 1384700 | 3.31 | 4583357 |  |  |  |  | Кабель АПвБВнг(А)-LS-10 3х120/25
(Электротехнические установки на других объектах)
|  | Объем=2*1000 | [21 empty] | Объем=2*1000
|  | Цена=2750/1,2/3,31 | [23 empty] | Цена=2750/1,2/3,31
7 | ТССЦ-103-2783 | Трубы защитные полимерные термостойкие для прокладки электрических кабелей SDR11, размером 160х14,6 мм |  |  | м |  |  | 2000 | 621.62 |  | 1243240 | 3.31 | 4115124 |  |  |  |  | Трубы защитные полимерные термостойкие для прокладки электрических кабелей SDR11, размером 160х14,6 мм
(Электротехнические установки на других объектах)
|  | Объем=2*1000 | [21 empty] | Объем=2*1000
|  | Итого по разделу 2 Материалы КЛ |  |  | 10: 2633861.44 | [11 empty] | Итого по разделу 2 Материалы КЛ
Раздел 3. Испытания КЛ | [15 empty] | Раздел 3. Испытания КЛ
8 | ТЕРп01-12-027-01 | Испытание кабеля силового длиной до 500 м напряжением: до 10 кВ |  |  | 4: 1 испытание; 7: 2 |  |  |  |  | Испытание кабеля силового длиной до 500 м напряжением: до 10 кВ
| Приказ от 04.08.2020 № 421/пр прил.10 табл.4 п.4 | Производство работ осуществляется в действующих электроустановках (в трансформаторных и распределительных подстанциях, в электропомещениях (щитовые, пультовые, подстанции, реакторные, РУ и пункты, кабельные шахты, тоннели и каналы, кабельные полуэтажи) с действующим электрооборудованием или кабельными линиями под напряжением), с оформлением при этом наряда-допуска или распоряжения ОЗП=1,3; ЭМ=1,3; ЗПМ=1,3; ТЗ=1,3; ТЗМ=1,3 | [16 empty] | Производство работ осуществляется в действующих электроустановках (в трансформаторных и распределительных подстанциях, в электропомещениях (щитовые, пультовые, подстанции, реакторные, РУ и пункты, кабельные шахты, тоннели и каналы, кабельные полуэтажи) с действующим электрооборудованием или кабельными линиями под напряжением), с оформлением при этом наряда-допуска или распоряжения ОЗП=1,3; ЭМ=1,3; ЗПМ=1,3; ТЗ=1,3; ТЗМ=1,3
| 1 | ОТ |  |  | 8: 70.43; 9: 1.3; 10: 183.12; 11: 19.5; 12: 3571 | [6 empty] | ОТ
|  | ЗТ |  |  | 4: чел.-ч; 5: 4.86; 6: 1.3; 7: 12.636 | [7 empty] | ЗТ
|  | Итого по расценке |  |  | 8: 70.43; 10: 183.12; 12: 3571 | [8 empty] | Итого по расценке
|  | ФОТ |  |  | 10: 183.12; 12: 3571 | [7 empty] | ФОТ
| Приказ № 812/пр от 21.12.2020 Прил. п.83 | НР Пусконаладочные работы: 'вхолостую' - 80%, 'под нагрузкой' - 20% |  |  | 4: %; 5: 74; 7: 74; 10: 135.51; 12: 2643 | [7 empty] | НР Пусконаладочные работы: 'вхолостую' - 80%, 'под нагрузкой' - 20%
| Приказ № 774/пр от 11.12.2020 Прил. п.83 | СП Пусконаладочные работы: 'вхолостую' - 80%, 'под нагрузкой' - 20% |  |  | 4: %; 5: 36; 7: 36; 10: 65.92; 12: 1286 | [7 empty] | СП Пусконаладочные работы: 'вхолостую' - 80%, 'под нагрузкой' - 20%
|  | Всего по позиции |  |  | 10: 384.55; 12: 7500 | [9 empty] | Всего по позиции
9 | ТЕРп01-12-027-04 | За каждые последующие 500 м испытания силового кабеля напряжением: до 10 кВ добавлять к расценке 01-12-027-01 |  |  | 4: 500 м кабеля; 7: 2 |  |  |  |  | За каждые последующие 500 м испытания силового кабеля напряжением: до 10 кВ добавлять к расценке 01-12-027-01
|  | Объем=(1000-500)*2/500 | [21 empty] | Объем=(1000-500)*2/500
| Приказ от 04.08.2020 № 421/пр прил.10 табл.4 п.4 | Производство работ осуществляется в действующих электроустановках (в трансформаторных и распределительных подстанциях, в электропомещениях (щитовые, пультовые, подстанции, реакторные, РУ и пункты, кабельные шахты, тоннели и каналы, кабельные полуэтажи) с действующим электрооборудованием или кабельными линиями под напряжением), с оформлением при этом наряда-допуска или распоряжения ОЗП=1,3; ЭМ=1,3; ЗПМ=1,3; ТЗ=1,3; ТЗМ=1,3 | [16 empty] | Производство работ осуществляется в действующих электроустановках (в трансформаторных и распределительных подстанциях, в электропомещениях (щитовые, пультовые, подстанции, реакторные, РУ и пункты, кабельные шахты, тоннели и каналы, кабельные полуэтажи) с действующим электрооборудованием или кабельными линиями под напряжением), с оформлением при этом наряда-допуска или распоряжения ОЗП=1,3; ЭМ=1,3; ЗПМ=1,3; ТЗ=1,3; ТЗМ=1,3
| 1 | ОТ |  |  | 8: 21.01; 9: 1.3; 10: 54.63; 11: 19.5; 12: 1065 | [6 empty] | ОТ
|  | ЗТ |  |  | 4: чел.-ч; 5: 1.45; 6: 1.3; 7: 3.77 | [7 empty] | ЗТ
|  | Итого по расценке |  |  | 8: 21.01; 10: 54.63; 12: 1065 | [8 empty] | Итого по расценке
|  | ФОТ |  |  | 10: 54.63; 12: 1065 | [7 empty] | ФОТ
| Приказ № 812/пр от 21.12.2020 Прил. п.83 | НР Пусконаладочные работы: 'вхолостую' - 80%, 'под нагрузкой' - 20% |  |  | 4: %; 5: 74; 7: 74; 10: 40.43; 12: 788 | [7 empty] | НР Пусконаладочные работы: 'вхолостую' - 80%, 'под нагрузкой' - 20%
| Приказ № 774/пр от 11.12.2020 Прил. п.83 | СП Пусконаладочные работы: 'вхолостую' - 80%, 'под нагрузкой' - 20% |  |  | 4: %; 5: 36; 7: 36; 10: 19.67; 12: 383 | [7 empty] | СП Пусконаладочные работы: 'вхолостую' - 80%, 'под нагрузкой' - 20%
|  | Всего по позиции |  |  | 10: 114.73; 12: 2236 | [9 empty] | Всего по позиции
10 | ТЕРп01-11-024-02 | Фазировка электрической линии или трансформатора с сетью напряжением: свыше 1 кВ |  |  | 4: 1 фазировка; 7: 4 |  |  |  |  | Фазировка электрической линии или трансформатора с сетью напряжением: свыше 1 кВ
| Приказ от 04.08.2020 № 421/пр прил.10 табл.4 п.4 | Производство работ осуществляется в действующих электроустановках (в трансформаторных и распределительных подстанциях, в электропомещениях (щитовые, пультовые, подстанции, реакторные, РУ и пункты, кабельные шахты, тоннели и каналы, кабельные полуэтажи) с действующим электрооборудованием или кабельными линиями под напряжением), с оформлением при этом наряда-допуска или распоряжения ОЗП=1,3; ЭМ=1,3; ЗПМ=1,3; ТЗ=1,3; ТЗМ=1,3 | [16 empty] | Производство работ осуществляется в действующих электроустановках (в трансформаторных и распределительных подстанциях, в электропомещениях (щитовые, пультовые, подстанции, реакторные, РУ и пункты, кабельные шахты, тоннели и каналы, кабельные полуэтажи) с действующим электрооборудованием или кабельными линиями под напряжением), с оформлением при этом наряда-допуска или распоряжения ОЗП=1,3; ЭМ=1,3; ЗПМ=1,3; ТЗ=1,3; ТЗМ=1,3
| 1 | ОТ |  |  | 8: 26.22; 9: 1.3; 10: 136.34; 11: 19.5; 12: 2659 | [6 empty] | ОТ
|  | ЗТ |  |  | 4: чел.-ч; 5: 1.62; 6: 1.3; 7: 8.424 | [7 empty] | ЗТ
|  | Итого по расценке |  |  | 8: 26.22; 10: 136.34; 12: 2659 | [8 empty] | Итого по расценке
|  | ФОТ |  |  | 10: 136.34; 12: 2659 | [7 empty] | ФОТ
| Приказ № 812/пр от 21.12.2020 Прил. п.83 | НР Пусконаладочные работы: 'вхолостую' - 80%, 'под нагрузкой' - 20% |  |  | 4: %; 5: 74; 7: 74; 10: 100.89; 12: 1968 | [7 empty] | НР Пусконаладочные работы: 'вхолостую' - 80%, 'под нагрузкой' - 20%
| Приказ № 774/пр от 11.12.2020 Прил. п.83 | СП Пусконаладочные работы: 'вхолостую' - 80%, 'под нагрузкой' - 20% |  |  | 4: %; 5: 36; 7: 36; 10: 49.08; 12: 957 | [7 empty] | СП Пусконаладочные работы: 'вхолостую' - 80%, 'под нагрузкой' - 20%
|  | Всего по позиции |  |  | 10: 286.31; 12: 5584 | [9 empty] | Всего по позиции
|  | Итого по разделу 3 Испытания КЛ |  |  | 10: 785.59 | [11 empty] | Итого по разделу 3 Испытания КЛ
|  | Итоги по смете: | [24 empty] | Итоги по смете:
|  | Итого прямые затраты (справочно) |  |  | 10: 3257362.11; 12: 14231813 | [14 empty] | Итого прямые затраты (справочно)
|  | в том числе: | [25 empty] | в том числе:
|  | Оплата труда рабочих |  |  | 10: 17577.89; 12: 342769 | [14 empty] | Оплата труда рабочих
|  | Эксплуатация машин |  |  | 10: 598366.38; 12: 5145951 | [14 empty] | Эксплуатация машин
|  | в том числе оплата труда машинистов (Отм) |  |  | 10: 18671.47; 12: 364094 | [14 empty] | в том числе оплата труда машинистов (Отм)
|  | Материалы |  |  | 10: 2641417.84; 12: 8743093 | [14 empty] | Материалы
|  | Строительные работы |  |  | 10: 683219.67; 12: 6582387 | [14 empty] | Строительные работы
|  | в том числе: | [25 empty] | в том числе:
|  | оплата труда |  |  | 10: 17203.8; 12: 335474 | [14 empty] | оплата труда
|  | эксплуатация машин и механизмов |  |  | 10: 598366.38; 12: 5145951 | [14 empty] | эксплуатация машин и механизмов
|  | в том числе оплата труда машинистов (ОТм) |  |  | 10: 18671.47; 12: 364094 | [14 empty] | в том числе оплата труда машинистов (ОТм)
|  | материалы |  |  | 10: 13477.84; 12: 44612 | [14 empty] | материалы
|  | накладные расходы |  |  | 10: 38027.79; 12: 741543 | [14 empty] | накладные расходы
|  | сметная прибыль |  |  | 10: 16143.86; 12: 314807 | [14 empty] | сметная прибыль
|  | Монтажные работы |  |  | 10: 2627940; 12: 8698481 | [14 empty] | Монтажные работы
|  | в том числе: | [25 empty] | в том числе:
|  | материалы |  |  | 10: 2627940; 12: 8698481 | [14 empty] | материалы
|  | Прочие затраты |  |  | 10: 785.59; 12: 15320 | [14 empty] | Прочие затраты
|  | Пусконаладочные работы |  |  | 10: 785.59; 12: 15320 | [14 empty] | Пусконаладочные работы
|  | в том числе: | [25 empty] | в том числе:
|  | оплата труда |  |  | 10: 374.09; 12: 7295 | [14 empty] | оплата труда
|  | накладные расходы |  |  | 10: 276.83; 12: 5399 | [14 empty] | накладные расходы
|  | сметная прибыль |  |  | 10: 134.67; 12: 2626 | [14 empty] | сметная прибыль
|  | Итого |  |  | 10: 3311945.26; 12: 15296188 | [14 empty] | Итого
|  | Итого ФОТ (справочно) |  |  | 10: 36249.36; 12: 706863 | [14 empty] | Итого ФОТ (справочно)
|  | Итого накладные расходы (справочно) |  |  | 10: 38304.62; 12: 746942 | [14 empty] | Итого накладные расходы (справочно)
|  | Итого сметная прибыль (справочно) |  |  | 10: 16278.53; 12: 317433 | [14 empty] | Итого сметная прибыль (справочно)
|  | Итого СМР для расчета лимитированных затрат |  |  | 10: 3311159.67; 12: 15280868 | [14 empty] | Итого СМР для расчета лимитированных затрат
|  | Производство работ в зимнее время 2,9% |  |  | 10: 96023.63; 12: 443145 | [14 empty] | Производство работ в зимнее время 2,9%
|  | Итого |  |  | 10: 3407183.3; 12: 15724013 | [14 empty] | Итого
|  | Проектно-изыскательские работы 6% |  |  | 10: 204478.13; 12: 944360 | [14 empty] | Проектно-изыскательские работы БЦ: (683219,67+2627940+0+785,59+96023,63)*6% от 1 ТЦ: (6582387+8698481+0+15320+443145)*6% от 1
|  | Итого |  |  | 10: 3611661.43; 12: 16668373 | [14 empty] | Итого
|  | Итого с прочими затратами |  |  | 10: 3612447.02; 12: 16683693 | [14 empty] | Итого с прочими затратами
|  | Непредвиденные затраты 3% |  |  | 10: 108373.41; 12: 500511 | [14 empty] | Непредвиденные затраты 3%
|  | Итого с непредвиденными |  |  | 10: 3720820.43; 12: 17184204 | [14 empty] | Итого с непредвиденными
|  | НДС 20% |  |  | 10: 744164.09; 12: 3436840.8 | [15 empty] | НДС 20%
|  | ВСЕГО по смете |  |  | 10: 4464984.52; 12: 20621044.8 | [16 empty] | ВСЕГО по смете
Составил:
[должность, подпись (инициалы, фамилия)]
Проверил:
[должность, подпись (инициалы, фамилия)]