## Альбом
Приложение № 2
Утверждено приказом № 421 от 4 августа 2020 г. Минстроя РФ
СОГЛАСОВАНО: | [9 empty] | УТВЕРЖДАЮ:
Главный инженер ПО СЭС | [9 empty] | Директор ПО СЭС
ГУП "Региональные электрические сети" РБ | [9 empty] | ГУП "Региональные электрические сети" РБ
| /Ш.Ф.Хайруллин/ | [10 empty] | /И.И.Гарифуллин/
"_____" ________________ 2021 года | [9 empty] | "_____" _______________ 2021 года
Наименование редакции сметных нормативов |  |  | Изменения в сметные нормы, федеральные единичные расценки и отдельные составляющие к ним, включенные в федеральный реестр сметных нормативов приказами Минстроя России от 26 декабря 2019 г. № 871/пр, 872/пр, 873/пр, 874/пр, 875/пр, 876/пр (в ред. приказов от 30.03.2020 № 171/пр, 172/пр, от 01.06.2020 № 294/пр, 295/пр, от 30.06.2020 № 352/пр, 353/пр, от 20.10.2020 № 635/пр, 636/пр, от 09.02.2021 № 50/пр, 51/пр, от 24.05.2021 № 320/пр, 321/пр, от 24.06.2021 № 407/пр, 408/пр, от 14.10.2021 № 745/пр, 746/пр) | [10 empty] | Изменения в сметные нормы, федеральные единичные расценки и отдельные составляющие к ним, включенные в федеральный реестр сметных нормативов приказами Минстроя России от 26 декабря 2019 г. № 871/пр, 872/пр, 873/пр, 874/пр, 875/пр, 876/пр (в ред. приказов от 30.03.2020 № 171/пр, 172/пр, от 01.06.2020 № 294/пр, 295/пр, от 30.06.2020 № 352/пр, 353/пр, от 20.10.2020 № 635/пр, 636/пр, от 09.02.2021 № 50/пр, 51/пр, от 24.05.2021 № 320/пр, 321/пр, от 24.06.2021 № 407/пр, 408/пр, от 14.10.2021 № 745/пр, 746/пр)
Наименование программного продукта |  |  | "ГРАНД-Смета 2021"
(наименование стройки)
(наименование объекта капитального строительства)
ЛОКАЛЬНЫЙ СМЕТНЫЙ РАСЧЕТ (СМЕТА) № L_ 202201231
Строительство КЛ-6кВ -0,93км на КТПН 6/04кВ с.Н-Березовка ул.Горная | [14 empty] | КЛ-6 кВ от ВЛ-6 кВ На КТПН-6-0,4кВ ул.Горная с.Николо-Березовка
(наименование конструктивного решения)
Составлен | базисно-индексным | методом
Основание
(проектная и (или) иная техническая документация)
Составлен(а) в текущем (базисном) уровне цен
Сметная стоимость |  | 1344.58 | (317,87) | тыс.руб.
в том числе:
| строительных работ | 62.98 | (14,73) | тыс.руб. |  | Средства на оплату труда рабочих |  |  |  |  | 65.58 | (2,66) | тыс.руб.
| монтажных работ | 1199.59 | (284,8) | тыс.руб. |  | Нормативные затраты труда рабочих | [5 empty] | 281.2 | чел.час.
| оборудования | 0 | (0) | тыс.руб. |  | Нормативные затраты труда машинистов | [5 empty] | 88.2 | чел.час.
| прочих затрат | 6.25 | (0,36) | тыс.руб. |  | Расчетный измеритель конструктивного решения
№ п/п | Обоснование | Наименование работ и затрат |  |  | Единица измерения | Количество |  |  | Сметная стоимость в базисном уровне цен (в текущем уровне цен (гр. 8) для ресурсов, отсутствующих в СНБ), руб. |  |  | Индексы | Сметная стоимость в текущем уровне цен, руб.
[6 empty] | на единицу | коэффициенты | всего с учетом коэффициентов | на единицу | коэффициенты | всего
1 | 2 | 3 |  |  | 4 | 5 | 6 | 7 | 8 | 9 | 10 | 11 | 12
Раздел 1. Новый Раздел | [15 empty] | Раздел 1. Новый Раздел
1 | ФЕР01-02-057-02 | Разработка грунта вручную в траншеях глубиной до 2 м без креплений с откосами, группа грунтов: 2 |  |  | 4: 100 м3; 7: 0,0045 |  |  |  | Разработка грунта вручную в траншеях глубиной до 2 м без креплений с откосами, группа грунтов: 2
|  | Объем=0,5*1*0,9/100 | [15 empty] | Объем=0,5*1*0,9/100
| Прил.1.12 п.3.188 | Разработка грунта в местах, находящихся на расстоянии до 1 м от незащищенных кабелей ОЗП=1,3; ТЗ=1,3 | [16 empty] | Разработка грунта в местах, находящихся на расстоянии до 1 м от незащищенных кабелей ОЗП=1,3; ТЗ=1,3
| Приказ от 04.08.2020 № 421/пр прил.10 табл.2 п.9 | Производство работ осуществляется в стесненных условиях населенных пунктов ОЗП=1,15; ЭМ=1,15 к расх.; ЗПМ=1,15; ТЗ=1,15; ТЗМ=1,15 | [16 empty] | Производство работ осуществляется в стесненных условиях населенных пунктов ОЗП=1,15; ЭМ=1,15 к расх.; ЗПМ=1,15; ТЗ=1,15; ТЗМ=1,15
| 1 | ОТ |  |  | 8: 1201.2; 9: 1,495; 10: 8.08; 11: 24,65; 12: 199 | [6 empty] | ОТ
|  | ЗТ |  |  | 4: чел.-ч; 5: 154; 6: 1,495; 7: 1,036035 | [7 empty] | ЗТ
|  | Итого по расценке |  |  | 8: 1201.2; 10: 8.08 | [8 empty] | Итого по расценке
|  | ФОТ |  |  | 10: 8.08; 12: 199 | [7 empty] | ФОТ
| Приказ № 812/пр от 21.12.2020 Прил. п.1.2 | НР Земляные работы, выполняемые ручным способом |  |  | 4: %; 5: 89; 7: 89; 10: 7.19; 12: 177 | [7 empty] | НР Земляные работы, выполняемые ручным способом
| Приказ № 774/пр от 11.12.2020 Прил. п.1.2 | СП Земляные работы, выполняемые ручным способом |  |  | 4: %; 5: 40; 6: 0; 7: 0 | [7 empty] | СП Земляные работы, выполняемые ручным способом
|  | Всего по позиции |  |  | 10: 15.27; 12: 376 | [9 empty] | Всего по позиции
2 | ФЕР01-02-061-01 | Засыпка вручную траншей, пазух котлованов и ям, группа грунтов: 1 |  |  | 4: 100 м3; 7: 0,0045 |  |  |  | Засыпка вручную траншей, пазух котлованов и ям, группа грунтов: 1
| Приказ от 04.08.2020 № 421/пр прил.10 табл.2 п.9 | Производство работ осуществляется в стесненных условиях населенных пунктов ОЗП=1,15; ЭМ=1,15 к расх.; ЗПМ=1,15; ТЗ=1,15; ТЗМ=1,15 | [16 empty] | Производство работ осуществляется в стесненных условиях населенных пунктов ОЗП=1,15; ЭМ=1,15 к расх.; ЗПМ=1,15; ТЗ=1,15; ТЗМ=1,15
| 1 | ОТ |  |  | 8: 663.75; 9: 1,15; 10: 3.43; 11: 24,65; 12: 85 | [6 empty] | ОТ
|  | ЗТ |  |  | 4: чел.-ч; 5: 88,5; 6: 1,15; 7: 0,4579875 | [7 empty] | ЗТ
|  | Итого по расценке |  |  | 8: 663.75; 10: 3.43 | [8 empty] | Итого по расценке
|  | ФОТ |  |  | 10: 3.43; 12: 85 | [7 empty] | ФОТ
| Приказ № 812/пр от 21.12.2020 Прил. п.1.2 | НР Земляные работы, выполняемые ручным способом |  |  | 4: %; 5: 89; 7: 89; 10: 3.05; 12: 76 | [7 empty] | НР Земляные работы, выполняемые ручным способом
| Приказ № 774/пр от 11.12.2020 Прил. п.1.2 | СП Земляные работы, выполняемые ручным способом |  |  | 4: %; 5: 40; 6: 0; 7: 0 | [7 empty] | СП Земляные работы, выполняемые ручным способом
|  | Всего по позиции |  |  | 10: 6.48; 12: 161 | [9 empty] | Всего по позиции
3 | ФЕР01-01-022-23 | Разработка грунта в траншеях экскаватором «обратная лопата» с ковшом вместимостью 0,25 м3, группа грунтов: 2 |  |  | 4: 1000 м3; 7: 0,1935 |  |  |  | Разработка грунта в траншеях экскаватором «обратная лопата» с ковшом вместимостью 0,25 м3, группа грунтов: 2
|  | Объем=430*0,5*0,9/1000 | [15 empty] | Объем=430*0,5*0,9/1000
| Приказ от 04.08.2020 № 421/пр прил.10 табл.2 п.9 | Производство работ осуществляется в стесненных условиях населенных пунктов ОЗП=1,15; ЭМ=1,15 к расх.; ЗПМ=1,15; ТЗ=1,15; ТЗМ=1,15 | [16 empty] | Производство работ осуществляется в стесненных условиях населенных пунктов ОЗП=1,15; ЭМ=1,15 к расх.; ЗПМ=1,15; ТЗ=1,15; ТЗМ=1,15
| 2 | ЭМ |  |  | 8: 3710.53; 9: 1,15; 10: 825.69; 11: 7,83; 12: 6465 | [6 empty] | ЭМ
| 3 | в т.ч. ОТм |  |  | 8: 614.8; 9: 1,15; 10: 136.81; 11: 24,65; 12: 3372 | [6 empty] | в т.ч. ОТм
|  | ЗТм |  |  | 4: чел.-ч; 5: 53; 6: 1,15; 7: 11,793825 | [7 empty] | ЗТм
|  | Итого по расценке |  |  | 8: 3710.53; 10: 825.69 | [8 empty] | Итого по расценке
|  | ФОТ |  |  | 10: 136.81; 12: 3372 | [7 empty] | ФОТ
| Приказ № 812/пр от 21.12.2020 Прил. п.1.1 | НР Земляные работы, выполняемые механизированным способом |  |  | 4: %; 5: 92; 7: 92; 10: 125.87; 12: 3102 | [7 empty] | НР Земляные работы, выполняемые механизированным способом
| Приказ № 774/пр от 11.12.2020 Прил. п.1.1 | СП Земляные работы, выполняемые механизированным способом |  |  | 4: %; 5: 46; 6: 0; 7: 0 | [7 empty] | СП Земляные работы, выполняемые механизированным способом
|  | Всего по позиции |  |  | 10: 951.56; 12: 9567 | [9 empty] | Всего по позиции
4 | ФЕРм08-02-142-01 | Устройство постели при одном кабеле в траншее |  |  | 4: 100 м; 7: 4,3 |  |  |  | Устройство постели при одном кабеле в траншее
|  | Объем=430 / 100 | [15 empty] | Объем=430 / 100
| Приказ от 04.08.2020 № 421/пр прил.10 табл.2 п.9 | Производство работ осуществляется в стесненных условиях населенных пунктов ОЗП=1,15; ЭМ=1,15 к расх.; ЗПМ=1,15; ТЗ=1,15; ТЗМ=1,15 | [16 empty] | Производство работ осуществляется в стесненных условиях населенных пунктов ОЗП=1,15; ЭМ=1,15 к расх.; ЗПМ=1,15; ТЗ=1,15; ТЗМ=1,15
| 1 | ОТ |  |  | 8: 49.82; 9: 1,15; 10: 246.36; 11: 24,65; 12: 6073 | [6 empty] | ОТ
| 2 | ЭМ |  |  | 8: 256.27; 9: 1,15; 10: 1267.26; 11: 7,83; 12: 9923 | [6 empty] | ЭМ
| 3 | в т.ч. ОТм |  |  | 8: 45.24; 9: 1,15; 10: 223.71; 11: 24,65; 12: 5514 | [6 empty] | в т.ч. ОТм
| 4 | М |  |  | 8: 1; 10: 4.3; 11: 3,68; 12: 16 | [6 empty] | М
|  | ЗТ |  |  | 4: чел.-ч; 5: 5,3; 6: 1,15; 7: 26,2085 | [7 empty] | ЗТ
|  | ЗТм |  |  | 4: чел.-ч; 5: 3,9; 6: 1,15; 7: 19,2855 | [7 empty] | ЗТм
|  | Итого по расценке |  |  | 8: 307.09; 10: 1517.92 | [8 empty] | Итого по расценке
|  | ФОТ |  |  | 10: 470.07; 12: 11587 | [7 empty] | ФОТ
| Приказ № 812/пр от 21.12.2020 Прил. п.49.3 | НР Электротехнические установки на других объектах |  |  | 4: %; 5: 97; 7: 97; 10: 455.97; 12: 11239 | [7 empty] | НР Электротехнические установки на других объектах
| Приказ № 774/пр от 11.12.2020 Прил. п.49.3 | СП Электротехнические установки на других объектах |  |  | 4: %; 5: 51; 6: 0; 7: 0 | [7 empty] | СП Электротехнические установки на других объектах
|  | Всего по позиции |  |  | 10: 1973.89; 12: 27251 | [9 empty] | Всего по позиции
5 | ФЕРм08-02-142-02 | На каждый последующий кабель добавлять к расценке 08-02-142-01 |  |  | 4: 100 м; 7: 4,3 |  |  |  | На каждый последующий кабель добавлять к расценке 08-02-142-01
|  | Объем=430 / 100 | [15 empty] | Объем=430 / 100
| Приказ от 04.08.2020 № 421/пр прил.10 табл.2 п.9 | Производство работ осуществляется в стесненных условиях населенных пунктов ОЗП=1,15; ЭМ=1,15 к расх.; ЗПМ=1,15; ТЗ=1,15; ТЗМ=1,15 | [16 empty] | Производство работ осуществляется в стесненных условиях населенных пунктов ОЗП=1,15; ЭМ=1,15 к расх.; ЗПМ=1,15; ТЗ=1,15; ТЗМ=1,15
| 1 | ОТ |  |  | 8: 18.71; 9: 1,15; 10: 92.52; 11: 24,65; 12: 2281 | [6 empty] | ОТ
| 2 | ЭМ |  |  | 8: 5.26; 9: 1,15; 10: 26.01; 11: 7,83; 12: 204 | [6 empty] | ЭМ
| 3 | в т.ч. ОТм |  |  | 8: 0.93; 9: 1,15; 10: 4.6; 11: 24,65; 12: 113 | [6 empty] | в т.ч. ОТм
| 4 | М |  |  | 8: 0.37; 10: 1.59; 11: 3,68; 12: 6 | [6 empty] | М
|  | ЗТ |  |  | 4: чел.-ч; 5: 1,99; 6: 1,15; 7: 9,84055 | [7 empty] | ЗТ
|  | ЗТм |  |  | 4: чел.-ч; 5: 0,08; 6: 1,15; 7: 0,3956 | [7 empty] | ЗТм
|  | Итого по расценке |  |  | 8: 24.34; 10: 120.12 | [8 empty] | Итого по расценке
|  | ФОТ |  |  | 10: 97.12; 12: 2394 | [7 empty] | ФОТ
| Приказ № 812/пр от 21.12.2020 Прил. п.49.3 | НР Электротехнические установки на других объектах |  |  | 4: %; 5: 97; 7: 97; 10: 94.21; 12: 2322 | [7 empty] | НР Электротехнические установки на других объектах
| Приказ № 774/пр от 11.12.2020 Прил. п.49.3 | СП Электротехнические установки на других объектах |  |  | 4: %; 5: 51; 6: 0; 7: 0 | [7 empty] | СП Электротехнические установки на других объектах
|  | Всего по позиции |  |  | 10: 214.33; 12: 4813 | [9 empty] | Всего по позиции
6 | ФССЦ-02.2.04.03-0003 | Смесь песчано-гравийная природная |  |  | м3 |  |  | 77,4 | 60 |  | 4644 | 3,68 | 17090 |  |  |  | Смесь песчано-гравийная природная
(Материалы для строительных работ)
|  | Объем=430*0,6*0,3 | [15 empty] | Объем=430*0,6*0,3
7 | ФЕР01-01-033-01 | Засыпка траншей и котлованов с перемещением грунта до 5 м бульдозерами мощностью: 59 кВт (80 л.с.), группа грунтов 1 |  |  | 4: 1000 м3; 7: 0,106963 |  |  |  | Засыпка траншей и котлованов с перемещением грунта до 5 м бульдозерами мощностью: 59 кВт (80 л.с.), группа грунтов 1
|  | Объем=0,1935-77,4/1000-5,076*0,0018 | [15 empty] | Объем=0,1935-77,4/1000-5,076*0,0018
| Приказ от 04.08.2020 № 421/пр прил.10 табл.2 п.9 | Производство работ осуществляется в стесненных условиях населенных пунктов ОЗП=1,15; ЭМ=1,15 к расх.; ЗПМ=1,15; ТЗ=1,15; ТЗМ=1,15 | [16 empty] | Производство работ осуществляется в стесненных условиях населенных пунктов ОЗП=1,15; ЭМ=1,15 к расх.; ЗПМ=1,15; ТЗ=1,15; ТЗМ=1,15
| 2 | ЭМ |  |  | 8: 410.94; 9: 1,15; 10: 50.55; 11: 7,83; 12: 396 | [6 empty] | ЭМ
| 3 | в т.ч. ОТм |  |  | 8: 80.16; 9: 1,15; 10: 9.86; 11: 24,65; 12: 243 | [6 empty] | в т.ч. ОТм
|  | ЗТм |  |  | 4: чел.-ч; 5: 6,91; 6: 1,15; 7: 0,8499815 | [7 empty] | ЗТм
|  | Итого по расценке |  |  | 8: 410.94; 10: 50.55 | [8 empty] | Итого по расценке
|  | ФОТ |  |  | 10: 9.86; 12: 243 | [7 empty] | ФОТ
| Приказ № 812/пр от 21.12.2020 Прил. п.1.1 | НР Земляные работы, выполняемые механизированным способом |  |  | % | 92 | 0,6 | 55,2 |  |  | 5.44 |  | 134 | [7 empty] | НР Земляные работы, выполняемые механизированным способом
| Приказ № 774/пр от 11.12.2020 Прил. п.1.1 | СП Земляные работы, выполняемые механизированным способом |  |  | 4: %; 5: 46; 6: 0; 7: 0 | [7 empty] | СП Земляные работы, выполняемые механизированным способом
|  | Всего по позиции |  |  | 10: 55.99; 12: 530 | [9 empty] | Всего по позиции
8 | ФЕРм08-02-141-02 | Кабель до 35 кВ в готовых траншеях без покрытий, масса 1 м: до 2 кг |  |  | 4: 100 м; 7: 8,46 |  |  |  | Кабель до 35 кВ в готовых траншеях без покрытий, масса 1 м: до 2 кг
|  | Объем=846 / 100 | [15 empty] | Объем=846 / 100
| Приказ от 04.08.2020 № 421/пр прил.10 табл.2 п.9 | Производство работ осуществляется в стесненных условиях населенных пунктов ОЗП=1,15; ЭМ=1,15 к расх.; ЗПМ=1,15; ТЗ=1,15; ТЗМ=1,15 | [16 empty] | Производство работ осуществляется в стесненных условиях населенных пунктов ОЗП=1,15; ЭМ=1,15 к расх.; ЗПМ=1,15; ТЗ=1,15; ТЗМ=1,15
| 1 | ОТ |  |  | 8: 103.02; 9: 1,15; 10: 1002.28; 11: 24,65; 12: 24706 | [6 empty] | ОТ
| 2 | ЭМ |  |  | 8: 92.28; 9: 1,15; 10: 897.79; 11: 7,83; 12: 7030 | [6 empty] | ЭМ
| 3 | в т.ч. ОТм |  |  | 8: 11.3; 9: 1,15; 10: 109.94; 11: 24,65; 12: 2710 | [6 empty] | в т.ч. ОТм
| 4 | М |  |  | 8: 72.97; 10: 617.33; 11: 3,68; 12: 2272 | [6 empty] | М
|  | ЗТ |  |  | 4: чел.-ч; 5: 10,96; 6: 1,15; 7: 106,62984 | [7 empty] | ЗТ
|  | ЗТм |  |  | 4: чел.-ч; 5: 0,9; 6: 1,15; 7: 8,7561 | [7 empty] | ЗТм
|  | Итого по расценке |  |  | 8: 268.27; 10: 2517.4 | [8 empty] | Итого по расценке
|  | ФОТ |  |  | 10: 1112.22; 12: 27416 | [7 empty] | ФОТ
| Приказ № 812/пр от 21.12.2020 Прил. п.49.3 | НР Электротехнические установки на других объектах |  |  | 4: %; 5: 97; 7: 97; 10: 1078.85; 12: 26594 | [7 empty] | НР Электротехнические установки на других объектах
| Приказ № 774/пр от 11.12.2020 Прил. п.49.3 | СП Электротехнические установки на других объектах |  |  | 4: %; 5: 51; 6: 0; 7: 0 | [7 empty] | СП Электротехнические установки на других объектах
|  | Всего по позиции |  |  | 10: 3596.25; 12: 60602 | [9 empty] | Всего по позиции
9 | ФЕРм08-02-143-01 | Покрытие кабеля, проложенного в траншее: кирпичом одного кабеля |  |  | 4: 100 м; 7: 4,3 |  |  |  | Покрытие кабеля, проложенного в траншее: кирпичом одного кабеля
|  | Объем=430 / 100 | [15 empty] | Объем=430 / 100
| Приказ от 04.08.2020 № 421/пр прил.10 табл.2 п.9 | Производство работ осуществляется в стесненных условиях населенных пунктов ОЗП=1,15; ЭМ=1,15 к расх.; ЗПМ=1,15; ТЗ=1,15; ТЗМ=1,15 | [16 empty] | Производство работ осуществляется в стесненных условиях населенных пунктов ОЗП=1,15; ЭМ=1,15 к расх.; ЗПМ=1,15; ТЗ=1,15; ТЗМ=1,15
| 1 | ОТ |  |  | 8: 48.97; 9: 1,15; 10: 242.16; 11: 24,65; 12: 5969 | [6 empty] | ОТ
| 2 | ЭМ |  |  | 8: 313.32; 9: 1,15; 10: 1549.37; 11: 7,83; 12: 12132 | [6 empty] | ЭМ
| 3 | в т.ч. ОТм |  |  | 8: 43.43; 9: 1,15; 10: 214.76; 11: 24,65; 12: 5294 | [6 empty] | в т.ч. ОТм
| 4 | М |  |  | 8: 0.98; 10: 4.21; 11: 3,68; 12: 15 | [6 empty] | М
|  | ЗТ |  |  | 4: чел.-ч; 5: 5,21; 6: 1,15; 7: 25,76345 | [7 empty] | ЗТ
|  | ЗТм |  |  | 4: чел.-ч; 5: 3,46; 6: 1,15; 7: 17,1097 | [7 empty] | ЗТм
|  | Итого по расценке |  |  | 8: 363.27; 10: 1795.74 | [8 empty] | Итого по расценке
|  | ФОТ |  |  | 10: 456.92; 12: 11263 | [7 empty] | ФОТ
| Приказ № 812/пр от 21.12.2020 Прил. п.49.3 | НР Электротехнические установки на других объектах |  |  | 4: %; 5: 97; 7: 97; 10: 443.21; 12: 10925 | [7 empty] | НР Электротехнические установки на других объектах
| Приказ № 774/пр от 11.12.2020 Прил. п.49.3 | СП Электротехнические установки на других объектах |  |  | 4: %; 5: 51; 6: 0; 7: 0 | [7 empty] | СП Электротехнические установки на других объектах
|  | Всего по позиции |  |  | 10: 2238.95; 12: 29041 | [9 empty] | Всего по позиции
10 | ФЕРм08-02-143-02 | Покрытие кабеля, проложенного в траншее: кирпичом каждого последующего |  |  | 4: 100 м; 7: 8,6 |  |  |  | Покрытие кабеля, проложенного в траншее: кирпичом каждого последующего
|  | Объем=(2*430) / 100 | [15 empty] | Объем=(2*430) / 100
| Приказ от 04.08.2020 № 421/пр прил.10 табл.2 п.9 | Производство работ осуществляется в стесненных условиях населенных пунктов ОЗП=1,15; ЭМ=1,15 к расх.; ЗПМ=1,15; ТЗ=1,15; ТЗМ=1,15 | [16 empty] | Производство работ осуществляется в стесненных условиях населенных пунктов ОЗП=1,15; ЭМ=1,15 к расх.; ЗПМ=1,15; ТЗ=1,15; ТЗМ=1,15
| 1 | ОТ |  |  | 8: 25.57; 9: 1,15; 10: 252.89; 11: 24,65; 12: 6234 | [6 empty] | ОТ
| 2 | ЭМ |  |  | 8: 164.81; 9: 1,15; 10: 1629.97; 11: 7,83; 12: 12763 | [6 empty] | ЭМ
| 3 | в т.ч. ОТм |  |  | 8: 22.85; 9: 1,15; 10: 225.99; 11: 24,65; 12: 5571 | [6 empty] | в т.ч. ОТм
| 4 | М |  |  | 8: 0.51; 10: 4.39; 11: 3,68; 12: 16 | [6 empty] | М
|  | ЗТ |  |  | 4: чел.-ч; 5: 2,72; 6: 1,15; 7: 26,9008 | [7 empty] | ЗТ
|  | ЗТм |  |  | 4: чел.-ч; 5: 1,82; 6: 1,15; 7: 17,9998 | [7 empty] | ЗТм
|  | Итого по расценке |  |  | 8: 190.89; 10: 1887.25 | [8 empty] | Итого по расценке
|  | ФОТ |  |  | 10: 478.88; 12: 11805 | [7 empty] | ФОТ
| Приказ № 812/пр от 21.12.2020 Прил. п.49.3 | НР Электротехнические установки на других объектах |  |  | 4: %; 5: 97; 7: 97; 10: 464.51; 12: 11451 | [7 empty] | НР Электротехнические установки на других объектах
| Приказ № 774/пр от 11.12.2020 Прил. п.49.3 | СП Электротехнические установки на других объектах |  |  | 4: %; 5: 51; 6: 0; 7: 0 | [7 empty] | СП Электротехнические установки на других объектах
|  | Всего по позиции |  |  | 10: 2351.76; 12: 30464 | [9 empty] | Всего по позиции
11 | ФССЦ-06.1.01.05-0035 | Кирпич керамический одинарный, размером 250х120х65 мм, марка: 100 |  |  | 1000 шт |  |  | 5,076 | 1752.6 |  | 8896.2 | 3,68 | 32738 |  |  |  | Кирпич керамический одинарный, размером 250х120х65 мм, марка: 100
(Материалы для строительных работ)
|  | Объем=5076/1000 | [15 empty] | Объем=5076/1000
12 | ФЕР22-01-021-03 | Укладка трубопроводов из полиэтиленовых труб диаметром: 110 мм |  |  | 4: км; 7: 0,014 |  |  |  | Укладка трубопроводов из полиэтиленовых труб диаметром: 110 мм
|  | Объем=14/1000 | [15 empty] | Объем=14/1000
| Приказ от 04.08.2020 № 421/пр прил.10 табл.2 п.9 | Производство работ осуществляется в стесненных условиях населенных пунктов ОЗП=1,15; ЭМ=1,15 к расх.; ЗПМ=1,15; ТЗ=1,15; ТЗМ=1,15 | [16 empty] | Производство работ осуществляется в стесненных условиях населенных пунктов ОЗП=1,15; ЭМ=1,15 к расх.; ЗПМ=1,15; ТЗ=1,15; ТЗМ=1,15
| 1 | ОТ |  |  | 8: 2090.62; 9: 1,15; 10: 33.66; 11: 24,65; 12: 830 | [6 empty] | ОТ
| 2 | ЭМ |  |  | 8: 3282.3; 9: 1,15; 10: 52.85; 11: 7,83; 12: 414 | [6 empty] | ЭМ
| 3 | в т.ч. ОТм |  |  | 8: 411.71; 9: 1,15; 10: 6.63; 11: 24,65; 12: 163 | [6 empty] | в т.ч. ОТм
| 4 | М |  |  | 8: 26.46; 10: 0.37; 11: 3,68; 12: 1 | [6 empty] | М
|  | ЗТ |  |  | 4: чел.-ч; 5: 225,04; 6: 1,15; 7: 3,623144 | [7 empty] | ЗТ
|  | ЗТм |  |  | 4: чел.-ч; 5: 30,76; 6: 1,15; 7: 0,495236 | [7 empty] | ЗТм
|  | Итого по расценке |  |  | 8: 5399.38; 10: 86.88 | [8 empty] | Итого по расценке
|  | ФОТ |  |  | 10: 40.29; 12: 993 | [7 empty] | ФОТ
| Приказ № 812/пр от 21.12.2020 Прил. п.18 | НР Наружные сети водопровода, канализации, теплоснабжения, газопровода |  |  | 4: %; 5: 117; 7: 117; 10: 47.14; 12: 1162 | [7 empty] | НР Наружные сети водопровода, канализации, теплоснабжения, газопровода
| Приказ № 774/пр от 11.12.2020 Прил. п.18 | СП Наружные сети водопровода, канализации, теплоснабжения, газопровода |  |  | 4: %; 5: 74; 6: 0; 7: 0 | [7 empty] | СП Наружные сети водопровода, канализации, теплоснабжения, газопровода
|  | Всего по позиции |  |  | 10: 134.02; 12: 2407 | [9 empty] | Всего по позиции
13 | ФССЦ-24.3.03.13-0282 | Трубы полиэтиленовые ПЭ100, SDR17, диаметр 110 мм |  |  | м |  |  | 14 | 46.31 |  | 648.34 | 3,68 | 2386 |  |  |  | Трубы полиэтиленовые ПЭ100, SDR17, диаметр 110 мм
(Материалы для монтажных работ)
14 | ФЕРм08-02-148-02 | Кабель до 35 кВ в проложенных трубах, блоках и коробах, масса 1 м кабеля: до 2 кг |  |  | 4: 100 м; 7: 0,14 |  |  |  | Кабель до 35 кВ в проложенных трубах, блоках и коробах, масса 1 м кабеля: до 2 кг
|  | Объем=14 / 100 | [15 empty] | Объем=14 / 100
| Приказ от 04.08.2020 № 421/пр прил.10 табл.2 п.9 | Производство работ осуществляется в стесненных условиях населенных пунктов ОЗП=1,15; ЭМ=1,15 к расх.; ЗПМ=1,15; ТЗ=1,15; ТЗМ=1,15 | [16 empty] | Производство работ осуществляется в стесненных условиях населенных пунктов ОЗП=1,15; ЭМ=1,15 к расх.; ЗПМ=1,15; ТЗ=1,15; ТЗМ=1,15
| 1 | ОТ |  |  | 8: 137.62; 9: 1,15; 10: 22.16; 11: 24,65; 12: 546 | [6 empty] | ОТ
| 2 | ЭМ |  |  | 8: 50.47; 9: 1,15; 10: 8.13; 11: 7,83; 12: 64 | [6 empty] | ЭМ
| 3 | в т.ч. ОТм |  |  | 8: 5.02; 9: 1,15; 10: 0.81; 11: 24,65; 12: 20 | [6 empty] | в т.ч. ОТм
| 4 | М |  |  | 8: 37.91; 10: 5.31; 11: 3,68; 12: 20 | [6 empty] | М
|  | ЗТ |  |  | 4: чел.-ч; 5: 14,64; 6: 1,15; 7: 2,35704 | [7 empty] | ЗТ
|  | ЗТм |  |  | 4: чел.-ч; 5: 0,4; 6: 1,15; 7: 0,0644 | [7 empty] | ЗТм
|  | Итого по расценке |  |  | 8: 226; 10: 35.6 | [8 empty] | Итого по расценке
|  | ФОТ |  |  | 10: 22.97; 12: 566 | [7 empty] | ФОТ
| Приказ № 812/пр от 21.12.2020 Прил. п.49.3 | НР Электротехнические установки на других объектах |  |  | 4: %; 5: 97; 7: 97; 10: 22.28; 12: 549 | [7 empty] | НР Электротехнические установки на других объектах
| Приказ № 774/пр от 11.12.2020 Прил. п.49.3 | СП Электротехнические установки на других объектах |  |  | 4: %; 5: 51; 6: 0; 7: 0 | [7 empty] | СП Электротехнические установки на других объектах
|  | Всего по позиции |  |  | 10: 57.88; 12: 1179 | [9 empty] | Всего по позиции
15 | ТЦ_21.1.07.01_59_5907056607_24.01.2022_02 | АВБбШв 3х120(ож)-6 ТУ 16.К09-144-2005 |  |  | км |  |  | 0,93 | 1054300 |  | 266439.95 | 3,68 | 980499 |  |  |  | АВБбШв 3х120(ож)-6 ТУ 16.К09-144-2005
(Материалы для монтажных работ)
|  | Объем=930/1000 | [15 empty] | Объем=930/1000
16 | ФЕРм08-02-144-06 | Присоединение к зажимам жил проводов или кабелей сечением: до 150 мм2 |  |  | 4: 100 шт; 7: 0,12 |  |  |  | Присоединение к зажимам жил проводов или кабелей сечением: до 150 мм2
|  | Объем=2*2*3/100 | [15 empty] | Объем=2*2*3/100
| Приказ от 04.08.2020 № 421/пр прил.10 табл.2 п.9 | Производство работ осуществляется в стесненных условиях населенных пунктов ОЗП=1,15; ЭМ=1,15 к расх.; ЗПМ=1,15; ТЗ=1,15; ТЗМ=1,15 | [16 empty] | Производство работ осуществляется в стесненных условиях населенных пунктов ОЗП=1,15; ЭМ=1,15 к расх.; ЗПМ=1,15; ТЗ=1,15; ТЗМ=1,15
| 1 | ОТ |  |  | 8: 213.57; 9: 1,15; 10: 29.47; 11: 24,65; 12: 726 | [6 empty] | ОТ
| 4 | М |  |  | 8: 4.27; 10: 0.51; 11: 3,68; 12: 2 | [6 empty] | М
|  | ЗТ |  |  | 4: чел.-ч; 5: 22,72; 6: 1,15; 7: 3,13536 | [7 empty] | ЗТ
|  | Итого по расценке |  |  | 8: 217.84; 10: 29.98 | [8 empty] | Итого по расценке
|  | ФОТ |  |  | 10: 29.47; 12: 726 | [7 empty] | ФОТ
| Приказ № 812/пр от 21.12.2020 Прил. п.49.3 | НР Электротехнические установки на других объектах |  |  | 4: %; 5: 97; 7: 97; 10: 28.59; 12: 704 | [7 empty] | НР Электротехнические установки на других объектах
| Приказ № 774/пр от 11.12.2020 Прил. п.49.3 | СП Электротехнические установки на других объектах |  |  | 4: %; 5: 51; 6: 0; 7: 0 | [7 empty] | СП Электротехнические установки на других объектах
|  | Всего по позиции |  |  | 10: 58.57; 12: 1432 | [9 empty] | Всего по позиции
17 | ФЕРм08-02-165-07 | Муфта концевая эпоксидная для 3-жильного кабеля напряжением: до 10 кВ, сечение одной жилы до 120 мм2 |  |  | 4: шт; 7: 2 |  |  |  | Муфта концевая эпоксидная для 3-жильного кабеля напряжением: до 10 кВ, сечение одной жилы до 120 мм2
| Приказ от 04.08.2020 № 421/пр прил.10 табл.2 п.9 | Производство работ осуществляется в стесненных условиях населенных пунктов ОЗП=1,15; ЭМ=1,15 к расх.; ЗПМ=1,15; ТЗ=1,15; ТЗМ=1,15 | [16 empty] | Производство работ осуществляется в стесненных условиях населенных пунктов ОЗП=1,15; ЭМ=1,15 к расх.; ЗПМ=1,15; ТЗ=1,15; ТЗМ=1,15
| 1 | ОТ |  |  | 8: 57.25; 9: 1,15; 10: 131.68; 11: 24,65; 12: 3246 | [6 empty] | ОТ
| 2 | ЭМ |  |  | 8: 703.89; 9: 1,15; 10: 1618.95; 11: 7,83; 12: 12676 | [6 empty] | ЭМ
| 3 | в т.ч. ОТм |  |  | 8: 66.68; 9: 1,15; 10: 153.36; 11: 24,65; 12: 3780 | [6 empty] | в т.ч. ОТм
| 4 | М |  |  | 8: 3.2; 10: 6.4; 11: 3,68; 12: 24 | [6 empty] | М
|  | ЗТ |  |  | 4: чел.-ч; 5: 6,09; 6: 1,15; 7: 14,007 | [7 empty] | ЗТ
|  | ЗТм |  |  | 4: чел.-ч; 5: 4,94; 6: 1,15; 7: 11,362 | [7 empty] | ЗТм
|  | Итого по расценке |  |  | 8: 764.34; 10: 1757.03 | [8 empty] | Итого по расценке
|  | ФОТ |  |  | 10: 285.04; 12: 7026 | [7 empty] | ФОТ
| Приказ № 812/пр от 21.12.2020 Прил. п.49.3 | НР Электротехнические установки на других объектах |  |  | 4: %; 5: 97; 7: 97; 10: 276.49; 12: 6815 | [7 empty] | НР Электротехнические установки на других объектах
| Приказ № 774/пр от 11.12.2020 Прил. п.49.3 | СП Электротехнические установки на других объектах |  |  | 4: %; 5: 51; 6: 0; 7: 0 | [7 empty] | СП Электротехнические установки на других объектах
|  | Всего по позиции |  |  | 10: 2033.52; 12: 22761 | [9 empty] | Всего по позиции
18 | ФССЦ-20.2.09.08-0028 | Муфты концевые термоусаживаемые наружной установки для силовых кабелей на напряжение 6, 10 кВ, без наконечников, тип 3КНТП 10-120, 3КВТП 10-120сечение жил 70-120 мм2 |  |  | шт |  |  | 2 | 542.5 |  | 1085 | 3,68 | 3993 |  |  |  | Муфты концевые термоусаживаемые наружной установки для силовых кабелей на напряжение 6, 10 кВ, без наконечников, тип 3КНТП 10-120, 3КВТП 10-120сечение жил 70-120 мм2
(Электротехнические установки на других объектах)
19 | ФССЦ-20.2.10.01-0017 | Наконечники кабельные алюминиевые ТА 120-12-14 |  |  | 100 шт |  |  | 0,06 | 520.07 |  | 31.2 | 3,68 | 115 |  |  |  | Наконечники кабельные алюминиевые ТА 120-12-14
(Монтаж металлических конструкций)
|  | Объем=(2*3) / 100 | [15 empty] | Объем=(2*3) / 100
20 | ФЕРм08-02-167-10 | Муфта соединительная эпоксидная для 3-4-жильного кабеля напряжением: до 10 кВ, сечение жил до 240 мм2 |  |  | 4: шт; 7: 4 |  |  |  | Муфта соединительная эпоксидная для 3-4-жильного кабеля напряжением: до 10 кВ, сечение жил до 240 мм2
| Приказ от 04.08.2020 № 421/пр прил.10 табл.2 п.9 | Производство работ осуществляется в стесненных условиях населенных пунктов ОЗП=1,15; ЭМ=1,15 к расх.; ЗПМ=1,15; ТЗ=1,15; ТЗМ=1,15 | [16 empty] | Производство работ осуществляется в стесненных условиях населенных пунктов ОЗП=1,15; ЭМ=1,15 к расх.; ЗПМ=1,15; ТЗ=1,15; ТЗМ=1,15
| 1 | ОТ |  |  | 8: 105.28; 9: 1,15; 10: 484.29; 11: 24,65; 12: 11938 | [6 empty] | ОТ
| 2 | ЭМ |  |  | 8: 1.81; 9: 1,15; 10: 8.33; 11: 7,83; 12: 65 | [6 empty] | ЭМ
| 3 | в т.ч. ОТм |  |  | 8: 0.26; 9: 1,15; 10: 1.2; 11: 24,65; 12: 30 | [6 empty] | в т.ч. ОТм
| 4 | М |  |  | 8: 102.75; 10: 411; 11: 3,68; 12: 1512 | [6 empty] | М
|  | ЗТ |  |  | 4: чел.-ч; 5: 11,2; 6: 1,15; 7: 51,52 | [7 empty] | ЗТ
|  | ЗТм |  |  | 4: чел.-ч; 5: 0,02; 6: 1,15; 7: 0,092 | [7 empty] | ЗТм
|  | Итого по расценке |  |  | 8: 209.84; 10: 903.62 | [8 empty] | Итого по расценке
|  | ФОТ |  |  | 10: 485.49; 12: 11968 | [7 empty] | ФОТ
| Приказ № 812/пр от 21.12.2020 Прил. п.49.3 | НР Электротехнические установки на других объектах |  |  | 4: %; 5: 97; 7: 97; 10: 470.93; 12: 11609 | [7 empty] | НР Электротехнические установки на других объектах
| Приказ № 774/пр от 11.12.2020 Прил. п.49.3 | СП Электротехнические установки на других объектах |  |  | 4: %; 5: 51; 6: 0; 7: 0 | [7 empty] | СП Электротехнические установки на других объектах
|  | Всего по позиции |  |  | 10: 1374.55; 12: 25124 | [9 empty] | Всего по позиции
21 | ФССЦ-20.2.09.04-0009 | Муфта термоусаживаемая соединительная для кабеля с полиэтиленовой или бумажной изоляцией на напряжение до 10 кВ, марки СТп-10-3х(70-120) мм2 |  |  | шт |  |  | 4 | 682.4 |  | 2729.6 | 3,68 | 10045 |  |  |  | Муфта термоусаживаемая соединительная для кабеля с полиэтиленовой или бумажной изоляцией на напряжение до 10 кВ, марки СТп-10-3х(70-120) мм2
(Материалы для монтажных работ)
22 | ФЕРп01-12-027-01 | Испытание кабеля силового длиной до 500 м напряжением: до 10 кВ |  |  | 4: испытание; 7: 2 |  |  |  | Испытание кабеля силового длиной до 500 м напряжением: до 10 кВ
| 1 | ОТ |  |  | 8: 55.71; 10: 111.42; 11: 24,65; 12: 2747 | [6 empty] | ОТ
|  | ЗТ |  |  | 4: чел.-ч; 5: 4,86; 7: 9,72 | [7 empty] | ЗТ
|  | Итого по расценке |  |  | 8: 55.71; 10: 111.42 | [8 empty] | Итого по расценке
|  | ФОТ |  |  | 10: 111.42; 12: 2747 | [7 empty] | ФОТ
| Приказ № 812/пр от 21.12.2020 Прил. п.83 | НР Пусконаладочные работы: 'вхолостую' - 80%, 'под нагрузкой' - 20% |  |  | 4: %; 5: 74; 7: 74; 10: 82.45; 12: 2033 | [7 empty] | НР Пусконаладочные работы: 'вхолостую' - 80%, 'под нагрузкой' - 20%
| Приказ № 774/пр от 11.12.2020 Прил. п.83 | СП Пусконаладочные работы: 'вхолостую' - 80%, 'под нагрузкой' - 20% |  |  | 4: %; 5: 36; 6: 0; 7: 0 | [7 empty] | СП Пусконаладочные работы: 'вхолостую' - 80%, 'под нагрузкой' - 20%
|  | Всего по позиции |  |  | 10: 193.87; 12: 4780 | [9 empty] | Всего по позиции
23 | ФСЭМ-91.11.02-031 | Лаборатория передвижная измерительно-настроечная |  |  | 4: маш.-ч; 7: 1; 8: 160.41; 10: 168.99; 12: 1468 |  |  |  | Лаборатория передвижная измерительно-настроечная
| 2 | ЭМ |  |  | 8: 160.41; 10: 160.41; 11: 7,83; 12: 1256 | [6 empty] | ЭМ
| 3 | в т.ч. ОТм |  |  | 8: 11.6; 10: 11.6; 11: 24,65; 12: 286 | [6 empty] | в т.ч. ОТм
|  | Итого по расценке |  |  | 8: 160.41; 10: 160.41 | [8 empty] | Итого по расценке
|  | ФОТ |  |  | 10: 11.6; 12: 286 | [7 empty] | ФОТ
| Приказ № 812/пр от 21.12.2020 Прил. п.83 | НР Пусконаладочные работы: 'вхолостую' - 80%, 'под нагрузкой' - 20% |  |  | 4: %; 5: 74; 7: 74; 10: 8.58; 12: 212 | [7 empty] | НР Пусконаладочные работы: 'вхолостую' - 80%, 'под нагрузкой' - 20%
| Приказ № 774/пр от 11.12.2020 Прил. п.83 | СП Пусконаладочные работы: 'вхолостую' - 80%, 'под нагрузкой' - 20% |  |  | 4: %; 5: 36; 6: 0; 7: 0 | [7 empty] | СП Пусконаладочные работы: 'вхолостую' - 80%, 'под нагрузкой' - 20%
|  | Всего по позиции |  |  | 10: 168.99; 12: 1468 | [9 empty] | Всего по позиции
|  | Итоги по смете: | [21 empty] | Итоги по смете:
|  | Итого прямые затраты (справочно) |  |  | 10: 296285.41; 12: 1179718 | [11 empty] | Итого прямые затраты (справочно)
|  | в том числе: | [22 empty] | в том числе:
|  | Оплата труда рабочих |  |  | 10: 2660.4; 12: 65580 | [11 empty] | Оплата труда рабочих
|  | Эксплуатация машин |  |  | 10: 8095.31; 12: 63388 | [11 empty] | Эксплуатация машин
|  | в том числе оплата труда машинистов (Отм) |  |  | 10: 1099.27; 12: 27096 | [11 empty] | в том числе оплата труда машинистов (Отм)
|  | Материалы |  |  | 10: 285529.7; 12: 1050750 | [11 empty] | Материалы
|  | Строительные работы |  |  | 10: 14734.72; 12: 62984 | [11 empty] | Строительные работы
|  | в том числе: | [22 empty] | в том числе:
|  | оплата труда |  |  | 10: 45.17; 12: 1114 | [11 empty] | оплата труда
|  | эксплуатация машин и механизмов |  |  | 10: 929.09; 12: 7275 | [11 empty] | эксплуатация машин и механизмов
|  | в том числе оплата труда машинистов (ОТм) |  |  | 10: 153.3; 12: 3778 | [11 empty] | в том числе оплата труда машинистов (ОТм)
|  | материалы |  |  | 10: 13571.77; 12: 49944 | [11 empty] | материалы
|  | накладные расходы |  |  | 10: 188.69; 12: 4651 | [11 empty] | накладные расходы
|  | Монтажные работы |  |  | 10: 284802.59; 12: 1199590 | [11 empty] | Монтажные работы
|  | в том числе: | [22 empty] | в том числе:
|  | оплата труда |  |  | 10: 2503.81; 12: 61719 | [11 empty] | оплата труда
|  | эксплуатация машин и механизмов |  |  | 10: 7005.81; 12: 54857 | [11 empty] | эксплуатация машин и механизмов
|  | в том числе оплата труда машинистов (ОТм) |  |  | 10: 934.37; 12: 23032 | [11 empty] | в том числе оплата труда машинистов (ОТм)
|  | материалы |  |  | 10: 271957.93; 12: 1000806 | [11 empty] | материалы
|  | накладные расходы |  |  | 10: 3335.04; 12: 82208 | [11 empty] | накладные расходы
|  | Прочие затраты |  |  | 10: 362.86; 12: 6248 | [11 empty] | Прочие затраты
|  | Пусконаладочные работы |  |  | 10: 362.86; 12: 6248 | [11 empty] | Пусконаладочные работы
|  | в том числе: | [22 empty] | в том числе:
|  | оплата труда |  |  | 10: 111.42; 12: 2747 | [11 empty] | оплата труда
|  | эксплуатация машин и механизмов |  |  | 10: 160.41; 12: 1256 | [11 empty] | эксплуатация машин и механизмов
|  | в том числе оплата труда машинистов (ОТм) |  |  | 10: 11.6; 12: 286 | [11 empty] | в том числе оплата труда машинистов (ОТм)
|  | накладные расходы |  |  | 10: 91.03; 12: 2245 | [11 empty] | накладные расходы
|  | Итого |  |  | 10: 299900.17; 12: 1268822 | [12 empty] | Итого
|  | Итого ФОТ (справочно) |  |  | 10: 3759.67; 12: 92676 | [11 empty] | Итого ФОТ (справочно)
|  | Итого накладные расходы (справочно) |  |  | 10: 3614.76; 12: 89104 | [11 empty] | Итого накладные расходы (справочно)
|  | Итого СМР для расчета лимитированных затрат |  |  | 10: 299537.31; 12: 1262574 | [12 empty] | Итого СМР для расчета лимитированных затрат
|  | Проектно-изыскательские работы не более 6% |  |  | 10: 17972.24; 12: 75754 | [11 empty] | Проектно-изыскательские работы не более 6%
|  | Итого с прочими затратами |  |  | 10: 317872.41; 12: 1344576 | [12 empty] | Итого с прочими затратами
|  | ВСЕГО по смете |  |  | 10: 317872.41; 12: 1344576 | [13 empty] | ВСЕГО по смете
| Составил: | инженер ПТО ПО СЭС ГУП "РЭС" РБ Муратова Н.Г.
[должность, подпись (инициалы, фамилия)]
| Проверил: | начальник ПТО ПО СЭС ГУП "РЭС" РБ Мусин С.Р.
[должность, подпись (инициалы, фамилия)]