## ЛСР 17 граф с оборудованием
СОГЛАСОВАНО: | [11 empty] | УТВЕРЖДАЮ:
Главный инженер | [11 empty] | Заместитель генерального директора
ГУП "РЭС" РБ | [11 empty] | ГУП "РЭС" РБ
_______________Хайруллин Ш.Ф. | [11 empty] | _______________Гарифуллин И.И.
" ____" ________________ 2021 г. | [11 empty] | "____" ______________2021 г.
ЛОКАЛЬНЫЙ СМЕТНЫЙ РАСЧЕТ № ЛС-02-07-01
(локальная смета)
2КЛ-04кВ от ТП-2704
(наименование работ и затрат, наименование объекта)
Основание: L_ 202200211
|  |  | Сметная стоимость _______________________________________________________________________________________________ | [5 empty] | ___________________________74,348 |  | тыс. руб.
|  |  | строительных работ _______________________________________________________________________________________________ | [5 empty] | _______________________________________________________________________________________________5,355 |  | тыс. руб.
|  |  | монтажных работ _______________________________________________________________________________________________ | [5 empty] | _______________________________________________________________________________________________50,461 |  | тыс. руб.
|  |  | прочих _______________________________________________________________________________________________ | [5 empty] | _______________________________________________________________________________________________0,294 |  | тыс. руб.
|  |  | Средства на оплату труда _______________________________________________________________________________________________ | [5 empty] | ___________________________0,638 |  | тыс. руб.
|  |  | Сметная трудоемкость _______________________________________________________________________________________________ | [5 empty] | _______________________________________________________________________________________________57,15 |  | чел.час
Составлен(а) в прогнозных ценах по состоянию на 01.01.2022г.
№ пп | Обосно- вание | Наименование | Ед. изм. | Кол. | Стоимость единицы, руб. |  |  |  | Общая стоимость, руб. |  |  |  |  | Т/з осн. раб.на ед. | Т/з осн. раб. Всего | Общая масса обору-дования, т
[5 empty] | Всего | В том числе |  |  | Обору- дование | Всего | В том числе
[6 empty] | Осн.З/п | Эк.Маш | З/пМех |  |  | Осн.З/п | Эк.Маш | З/пМех
1 | 2 | 3 | 4 | 5 | 6 | 7 | 8 | 9 | 10 | 11 | 12 | 13 | 14 | 15 | 16 | 17
Раздел 1. Новый Раздел
1 | ФЕР01-02-057-02 Приказ Минстроя России от 26.12.2019 №876/пр | Разработка грунта вручную в траншеях глубиной до 2 м без креплений с откосами, группа грунтов: 2 ИНДЕКС К ПОЗИЦИИ(справочно): 4 кв 2020 (СМР) Подземная прокладка кабеля с алюминиевыми жилами СМР=6,3 НР (4,61 руб.): 80%*0,6 от ФОТ (9,61 руб.) СП 45%*0 от ФОТ | 100 м3 | 0,008 2*0,5*1*0,8/100 | 1201.2 | 1201.2 |  |  |  | 9.61 | 9.61 |  |  | 154 | 1.23
2 | ФЕР01-02-061-02 Приказ Минстроя России от 26.12.2019 №876/пр | Засыпка вручную траншей, пазух котлованов и ям, группа грунтов: 2 ИНДЕКС К ПОЗИЦИИ(справочно): 4 кв 2020 (СМР) Подземная прокладка кабеля с алюминиевыми жилами СМР=6,3 НР (2,8 руб.): 80%*0,6 от ФОТ (5,83 руб.) СП 45%*0 от ФОТ | 100 м3 | 0.008 | 729 | 729 |  |  |  | 5.83 | 5.83 |  |  | 97.2 | 0.78
3 | ФЕР01-01-022-23 Приказ Минстроя России от 26.12.2019 №876/пр | Разработка грунта в траншеях экскаватором «обратная лопата» с ковшом вместимостью 0,25 м3, группа грунтов: 2 ИНДЕКС К ПОЗИЦИИ(справочно): 4 кв 2020 (СМР) Подземная прокладка кабеля с алюминиевыми жилами СМР=6,3 НР (9,81 руб.): 95%*0,6 от ФОТ (17,21 руб.) СП 50%*0 от ФОТ | 1000 м3 | 0,028 2*35*0,5*0,8/1000 | 3710.53 |  | 3710.53 | 614.8 |  | 103.89 |  | 103.89 | 17.21
4 | ФЕРм08-02-142-01 Приказ Минстроя России от 26.12.2019 №876/пр | Устройство постели при одном кабеле в траншее ИНДЕКС К ПОЗИЦИИ(справочно): 4 кв 2020 (СМР) Подземная прокладка кабеля с алюминиевыми жилами СМР=6,3 НР (37,93 руб.): 95%*0,6 от ФОТ (66,54 руб.) СП 65%*0 от ФОТ | 100 м | 0,7 (2*35) / 100 | 307.09 | 49.82 | 256.27 | 45.24 |  | 214.96 | 34.87 | 179.39 | 31.67 | 5.3 | 3.71
5 | ФССЦ-02.2.04.03-0003 Приказ Минстроя России от 26.12.2019 №876/пр | Смесь песчано-гравийная природная ИНДЕКС К ПОЗИЦИИ(справочно): 4 кв 2020 (СМР) Подземная прокладка кабеля с алюминиевыми жилами СМР=6,3 | м3 | 3,5 2*35*0,5*0,1 | 60 |  |  |  |  | 210
6 | ФЕРм08-02-141-02 Приказ Минстроя России от 26.12.2019 №876/пр | Кабель до 35 кВ в готовых траншеях без покрытий, масса 1 м: до 2 кг ИНДЕКС К ПОЗИЦИИ(справочно): 4 кв 2020 (СМР) Подземная прокладка кабеля с алюминиевыми жилами СМР=6,3 НР (45,61 руб.): 95%*0,6 от ФОТ (80,02 руб.) СП 65%*0 от ФОТ | 100 м | 0,7 (2*35) / 100 | 268.27 | 103.02 | 92.28 | 11.3 |  | 187.79 | 72.11 | 64.6 | 7.91 | 10.96 | 7.67
7 | ФЕР01-01-033-02 Приказ Минстроя России от 26.12.2019 №876/пр | Засыпка траншей и котлованов с перемещением грунта до 5 м бульдозерами мощностью: 59 кВт (80 л.с.), группа грунтов 2 ИНДЕКС К ПОЗИЦИИ(справочно): 4 кв 2020 (СМР) Подземная прокладка кабеля с алюминиевыми жилами СМР=6,3 НР (1,28 руб.): 95%*0,6 от ФОТ (2,24 руб.) СП 50%*0 от ФОТ | 1000 м3 | 0,023996 0,028-3,5/1000-ф*0,0018 | 479.33 |  | 479.33 | 93.5 |  | 11.5 |  | 11.5 | 2.24
8 | ФЕРм08-02-143-01 Приказ Минстроя России от 01.06.2020 №294/пр | Покрытие кабеля, проложенного в траншее: кирпичом одного кабеля ИНДЕКС К ПОЗИЦИИ(справочно): 4 кв 2020 (СМР) Подземная прокладка кабеля с алюминиевыми жилами СМР=6,3 НР (36,87 руб.): 95%*0,6 от ФОТ (64,68 руб.) СП 65%*0 от ФОТ | 100 м | 0,7 (2*35) / 100 | 363.27 | 48.97 | 313.32 | 43.43 |  | 254.29 | 34.28 | 219.32 | 30.4 | 5.21 | 3.65
9 | ФССЦ-06.1.01.05-0035 Приказ Минстроя России от 26.12.2019 №876/пр | Кирпич керамический одинарный, размером 250х120х65 мм, марка: 100 ИНДЕКС К ПОЗИЦИИ(справочно): 4 кв 2020 (СМР) Подземная прокладка кабеля с алюминиевыми жилами СМР=6,3 | 1000 шт | 0,28 (2*4*35) / 1000 | 1752.6 |  |  |  |  | 490.73
10 | ФЕРм08-02-147-11 Приказ Минстроя России от 26.12.2019 №876/пр | Кабель до 35 кВ по установленным конструкциям и лоткам с креплением по всей длине, масса 1 м кабеля: до 2 кг ИНДЕКС К ПОЗИЦИИ(справочно): 4 кв 2020 (СМР) Подземная прокладка кабеля с алюминиевыми жилами СМР=6,3 НР (38,18 руб.): 95%*0,6 от ФОТ (66,98 руб.) СП 65%*0 от ФОТ | 100 м | 0,4 2*(10+10)/100 | 250.92 | 162.43 | 53.19 | 5.02 |  | 100.37 | 64.97 | 21.28 | 2.01 | 17.28 | 6.91
11 | ФССЦ-21.1.06.08-0181 Приказ Минстроя России от 26.12.2019 №876/пр | Кабель силовой с алюминиевыми жилами с изоляцией и оболочкой из ПВХ, не поддерживающий горение, бронированный, напряжением 1,0 кВ (ГОСТ 16442-80), марки: АВБбШв с числом жил - 4 и сечением 70 мм2 ИНДЕКС К ПОЗИЦИИ(справочно): 4 кв 2020 (СМР) Подземная прокладка кабеля с алюминиевыми жилами СМР=6,3 | 1000 м | 0,1155 (2*55*1,05) / 1000 | 52517.25 |  |  |  |  | 6065.74
12 | ФЕРм08-02-407-04 Приказ Минстроя России от 26.12.2019 №876/пр | Труба стальная по установленным конструкциям, по стенам с креплением скобами, диаметр: до 80 мм ИНДЕКС К ПОЗИЦИИ(справочно): 4 кв 2020 (СМР) Подземная прокладка кабеля с алюминиевыми жилами СМР=6,3 НР (17,13 руб.): 95%*0,6 от ФОТ (30,06 руб.) СП 65%*0 от ФОТ | 100 м | 0,056 (2*2,8) / 100 | 1087.01 | 507.6 | 251.71 | 29.12 |  | 60.88 | 28.43 | 14.1 | 1.63 | 54 | 3.02
13 | ФССЦ-23.5.02.02-0039 Приказ Минстроя России от 26.12.2019 №876/пр | Трубы стальные электросварные прямошовные со снятой фаской из стали марок БСт2кп-БСт4кп и БСт2пс-БСт4пс наружный диаметр: 76 мм, толщина стенки 3,5 мм ИНДЕКС К ПОЗИЦИИ(справочно): 4 кв 2020 (СМР) Подземная прокладка кабеля с алюминиевыми жилами СМР=6,3 | м | 5,6 2*2,8 | 43.88 |  |  |  |  | 245.73
14 | ФЕРм08-02-412-04 Приказ Минстроя России от 26.12.2019 №876/пр | Затягивание провода в проложенные трубы и металлические рукава первого одножильного или многожильного в общей оплетке, суммарное сечение: до 35 мм2 (ОП п.1.8.3 При производстве работ на высоте свыше расстояний, указанных в общих положениях к разделам сборника: при высоте свыше 2 до 8 м ОЗП=1,05; ТЗ=1,05) ИНДЕКС К ПОЗИЦИИ(справочно): 4 кв 2020 (СМР) Подземная прокладка кабеля с алюминиевыми жилами СМР=6,3 НР (2,87 руб.): 95%*0,6 от ФОТ (5,03 руб.) СП 65%*0 от ФОТ | 100 м | 0,056 (2*2,8) / 100 | 135.72 | 88.43 | 10.86 | 1.51 |  | 7.6 | 4.95 | 0.61 | 0.08 | 9.408 | 0.53
15 | ФЕРм08-02-412-10 Приказ Минстроя России от 26.12.2019 №876/пр | Затягивание провода в проложенные трубы и металлические рукава каждого последующего одножильного или многожильного в общей оплетке, суммарное сечение: до 35 мм2 (ОП п.1.8.3 При производстве работ на высоте свыше расстояний, указанных в общих положениях к разделам сборника: при высоте свыше 2 до 8 м ОЗП=1,05; ТЗ=1,05) ИНДЕКС К ПОЗИЦИИ(справочно): 4 кв 2020 (СМР) Подземная прокладка кабеля с алюминиевыми жилами СМР=6,3 НР (146,29 руб.): 95%*0,6 от ФОТ (256,65 руб.) СП 65%*0 от ФОТ | 100 м | 5,6 2*2,8 | 71.87 | 44.32 | 10.86 | 1.51 |  | 402.47 | 248.19 | 60.82 | 8.46 | 4.7145 | 26.4
16 | ФЕРм08-02-144-05 Приказ Минстроя России от 26.12.2019 №876/пр | Присоединение к зажимам жил проводов или кабелей сечением: до 70 мм2 ИНДЕКС К ПОЗИЦИИ(справочно): 4 кв 2020 (СМР) Подземная прокладка кабеля с алюминиевыми жилами СМР=6,3 НР (12,96 руб.): 95%*0,6 от ФОТ (22,74 руб.) СП 65%*0 от ФОТ | 100 шт | 0,16 2*2*4/100 | 144.97 | 142.13 |  |  |  | 23.19 | 22.74 |  |  | 15.12 | 2.42
17 | ФССЦ-24.3.03.01-0217 Приказ Минстроя России от 26.12.2019 №876/пр | Трубка термоусадочная цветная полиэтиленовая, коэффициент усадки 2:1, ТУТ 80/40 ИНДЕКС К ПОЗИЦИИ(справочно): 4 кв 2020 (СМР) Подземная прокладка кабеля с алюминиевыми жилами СМР=6,3 | м | 8 | 10.4 |  |  |  |  | 83.2
18 | ФССЦ-20.2.10.01-0015 Приказ Минстроя России от 26.12.2019 №876/пр | Наконечники кабельные алюминиевые: ТА 70-10-12 ИНДЕКС К ПОЗИЦИИ(справочно): 4 кв 2020 (СМР) Подземная прокладка кабеля с алюминиевыми жилами СМР=6,3 | 100 шт | 0,08 (4*2) / 100 | 320.05 |  |  |  |  | 25.6
19 | ФЕРп01-11-028-01 Приказ Минстроя России от 26.12.2019 №876/пр | Измерение сопротивления изоляции мегаомметром: кабельных и других линий напряжением до 1 кВ, предназначенных для передачи электроэнергии к распределительным устройствам, щитам, шкафам, коммутационным аппаратам и электропотребителям (Для четырехпроводной сети ОЗП=1,3; ТЗ=1,3) ИНДЕКС К ПОЗИЦИИ(справочно): 4 кв 2020 (ПНР) Пусконаладочные работы СМР=19,86 НР (4,16 руб.): 65%*0,6 от ФОТ (10,66 руб.) СП 40%*0 от ФОТ | шт | 2 | 5.33 | 5.33 |  |  |  | 10.66 | 10.66 |  |  | 0.416 | 0.83
Итого прямые затраты по смете в базисных ценах | [9 empty] | 8514.04 | 536.64 | 675.51 | 101.61 |  | 57.15
Накладные расходы | [9 empty] | 360.5
В том числе, справочно:
65%*0,6 ФОТ (от 10,66) (Поз. 19) | [9 empty] | 4.16
80%*0,6 ФОТ (от 15,44) (Поз. 1-2) | [9 empty] | 7.41
95%*0,6 ФОТ (от 612,15) (Поз. 3, 7, 4, 6, 8, 10-17) | [9 empty] | 348.93
Итоги по смете:
Итоги по Строительным работам
Итого | [9 empty] | 850.06 |  |  |  |  | 2.01
Всего с учетом "Подземная прокладка кабеля с алюминиевыми жилами СМР=6,3" | [9 empty] | 5355.38 |  |  |  |  | 2.01
Итоги по Монтажным работам
Итого | [9 empty] | 8009.66 |  |  |  |  | 54.31
Всего с учетом "Подземная прокладка кабеля с алюминиевыми жилами СМР=6,3" | [9 empty] | 50460.86 |  |  |  |  | 54.31
Итоги по Прочим затратам
Итого | [9 empty] | 14.82 |  |  |  |  | 0.83
Всего с учетом "Пусконаладочные работы СМР=19,86" | [9 empty] | 294.33 |  |  |  |  | 0.83
Итого | [9 empty] | 56110.57 |  |  |  |  | 57.15
Справочно, в базисных ценах:
Материалы | [9 empty] | 7301.89
Машины и механизмы | [9 empty] | 675.51
ФОТ | [9 empty] | 638.25
Накладные расходы | [9 empty] | 360.5
Итого СМР для расчета лимитированных затрат | [9 empty] | 55816.24
Проектно-изыскательские работы не более 6% | [9 empty] | 3348.97
Итого | [9 empty] | 59165.21
Итого с прочими затратами (294,33) | [9 empty] | 59459.54
индекс дефлятор с 2021г. к 2022г. 59 459,54 * 1,042 | [9 empty] | 61956.84
НДС 20% | [9 empty] | 12391.37
ВСЕГО по смете | [9 empty] | 74348.21 |  |  |  |  | 57.15
| Составил: | Инженер ПТО Муратова Н.Г.
[должность, подпись (инициалы, фамилия)]
| Проверил: | Начальник ПТО Мусин С.Р.
[должность, подпись (инициалы, фамилия)]