## ЛСР 17 граф с оборудованием
СОГЛАСОВАНО: | [11 empty] | УТВЕРЖДАЮ:
Главный инженер | [11 empty] | Заместитель генерального директора
ГУП "РЭС" РБ | [11 empty] | ГУП "РЭС" РБ
_______________Хайруллин Ш.Ф. | [11 empty] | _______________Гарифуллин И.И.
" ____" ________________ 2021 г. | [11 empty] | "____" ______________2021 г.
ЛОКАЛЬНЫЙ СМЕТНЫЙ РАСЧЕТ № ЛС-02-05-01
(локальная смета)
Реконструкция ВЛ-04кВ от ТП-603
(наименование работ и затрат, наименование объекта)
Основание: L_ 202200211
|  |  | Сметная стоимость _______________________________________________________________________________________________ | [5 empty] | ___________________________329,651 |  | тыс. руб.
|  |  | строительных работ _______________________________________________________________________________________________ | [5 empty] | _______________________________________________________________________________________________57,745 |  | тыс. руб.
|  |  | монтажных работ _______________________________________________________________________________________________ | [5 empty] | _______________________________________________________________________________________________190,969 |  | тыс. руб.
|  |  | Средства на оплату труда _______________________________________________________________________________________________ | [5 empty] | ___________________________1,569 |  | тыс. руб.
|  |  | Сметная трудоемкость _______________________________________________________________________________________________ | [5 empty] | _______________________________________________________________________________________________116,66 |  | чел.час
Составлен(а) в прогнозных ценах по состоянию на 01.01.2022г.
№ пп | Обосно- вание | Наименование | Ед. изм. | Кол. | Стоимость единицы, руб. |  |  |  | Общая стоимость, руб. |  |  |  |  | Т/з осн. раб.на ед. | Т/з осн. раб. Всего | Общая масса обору-дования, т
[5 empty] | Всего | В том числе |  |  | Обору- дование | Всего | В том числе
[6 empty] | Осн.З/п | Эк.Маш | З/пМех |  |  | Осн.З/п | Эк.Маш | З/пМех
1 | 2 | 3 | 4 | 5 | 6 | 7 | 8 | 9 | 10 | 11 | 12 | 13 | 14 | 15 | 16 | 17
Раздел 1. ф. ул.Советская
1 | ФЕР33-04-017-01 Приказ Минстроя России от 26.12.2019 №876/пр | Подвеска самонесущих изолированных проводов (СИП-2А) напряжением от 0,4 кВ до 1 кВ (со снятием напряжения) при количестве 29 опор: с использованием автогидроподъемника (Приказ от 04.08.2020 № 421/пр прил.10 табл.2 п.9 Производство работ осуществляется в стесненных условиях населенных пунктов ОЗП=1,15; ЭМ=1,15 к расх.; ЗПМ=1,15; ТЗ=1,15; ТЗМ=1,15; Приказ от 04.08.2020 № 421/пр прил.10 табл.2 п.5 Производство работ осуществляется в охранной зоне действующей воздушной линии электропередачи, вблизи объектов, находящихся под напряжением, внутри объектов капитального строительства, внутренняя проводка в которых не обесточена, если это приведет к ограничению действий рабочих в соответствии с требованиями техники безопасности ОЗП=1,2; ЭМ=1,2 к расх.; ЗПМ=1,2; ТЗ=1,2; ТЗМ=1,2) ИНДЕКС К ПОЗИЦИИ(справочно): 4 кв 2020 (СМР) Воздушная прокладка провода с алюминиевыми жилами СМР=5,4 НР (301,03 руб.): 105%*0,6 от ФОТ (477,82 руб.) СП 60%*0 от ФОТ | 1000 м | 0,339625 (325*1,045) / 1000 | 12560.03 | 856.19 | 4268.09 | 550.73 |  | 4265.69 | 290.78 | 1449.55 | 187.04 | 90.0312 | 30.58
2 | ТЦ_21.2.01.01_77_7731530765_05.03.2021_02 Приказ Минстроя России от 26.12.2019 №876/пр | Провод самонесущий изолированный СИП-2 3 х50+54,6+1х16-0,6/1,0 МАТ=153859,58/5,4 ИНДЕКС К ПОЗИЦИИ(справочно): 4 кв 2020 (СМР) Воздушная прокладка провода с алюминиевыми жилами СМР=5,4 | 1000 м | 0,339625 (325*1,045) / 1000 | 28492,51 153859,58/5,4 |  |  |  |  | 9676.77
3 | ФЕР33-04-003-02 Приказ Минстроя России от 26.12.2019 №876/пр | Установка железобетонных опор ВЛ 0,38; 6-10 кВ с траверсами без приставок: одностоечных с одним подкосом (Приказ от 04.08.2020 № 421/пр прил.10 табл.2 п.9 Производство работ осуществляется в стесненных условиях населенных пунктов ОЗП=1,15; ЭМ=1,15 к расх.; ЗПМ=1,15; ТЗ=1,15; ТЗМ=1,15; Приказ от 04.08.2020 № 421/пр прил.10 табл.2 п.5 Производство работ осуществляется в охранной зоне действующей воздушной линии электропередачи, вблизи объектов, находящихся под напряжением, внутри объектов капитального строительства, внутренняя проводка в которых не обесточена, если это приведет к ограничению действий рабочих в соответствии с требованиями техники безопасности ОЗП=1,2; ЭМ=1,2 к расх.; ЗПМ=1,2; ТЗ=1,2; ТЗМ=1,2) ИНДЕКС К ПОЗИЦИИ(справочно): 4 кв 2020 (СМР) Воздушная прокладка провода с алюминиевыми жилами СМР=5,4 НР (198,7 руб.): 105%*0,6 от ФОТ (315,39 руб.) СП 60%*0 от ФОТ | шт | 3 | 460.81 | 73.11 | 342.16 | 32.02 |  | 1382.43 | 219.34 | 1026.47 | 96.05 | 8.2524 | 24.76
4 | ФЕР33-04-003-01 Приказ Минстроя России от 26.12.2019 №876/пр | Установка железобетонных опор ВЛ 0,38; 6-10 кВ с траверсами без приставок: одностоечных (Приказ от 04.08.2020 № 421/пр прил.10 табл.2 п.9 Производство работ осуществляется в стесненных условиях населенных пунктов ОЗП=1,15; ЭМ=1,15 к расх.; ЗПМ=1,15; ТЗ=1,15; ТЗМ=1,15; Приказ от 04.08.2020 № 421/пр прил.10 табл.2 п.5 Производство работ осуществляется в охранной зоне действующей воздушной линии электропередачи, вблизи объектов, находящихся под напряжением, внутри объектов капитального строительства, внутренняя проводка в которых не обесточена, если это приведет к ограничению действий рабочих в соответствии с требованиями техники безопасности ОЗП=1,2; ЭМ=1,2 к расх.; ЗПМ=1,2; ТЗ=1,2; ТЗМ=1,2) ИНДЕКС К ПОЗИЦИИ(справочно): 4 кв 2020 (СМР) Воздушная прокладка провода с алюминиевыми жилами СМР=5,4 НР (161,71 руб.): 105%*0,6 от ФОТ (256,68 руб.) СП 60%*0 от ФОТ | шт | 5 | 230.18 | 37.41 | 147.23 | 13.92 |  | 1150.92 | 187.06 | 736.16 | 69.62 | 4.2228 | 21.11
5 | ФССЦ-05.1.02.07-0074 Приказ Минстроя России от 26.12.2019 №876/пр | Стойка опоры СВ 110-3,5, бетон B30, объем 0,45 м3, расход арматуры 66,8 кг ИНДЕКС К ПОЗИЦИИ(справочно): 4 кв 2020 (СМР) Воздушная прокладка провода с алюминиевыми жилами СМР=5,4 | шт | 8 | 1502.88 |  |  |  |  | 12023.04
6 | ФССЦ-05.1.02.07-0066 Приказ Минстроя России от 26.12.2019 №876/пр | Стойка опоры СВ 95-3,5-а, бетон B22,5, объем 0,36 м3, расход арматуры 39,4 кг ИНДЕКС К ПОЗИЦИИ(справочно): 4 кв 2020 (СМР) Воздушная прокладка провода с алюминиевыми жилами СМР=5,4 | шт | 3 | 939.22 |  |  |  |  | 2817.66
7 | ФЕР33-04-016-02 Приказ Минстроя России от 26.12.2019 №876/пр | Развозка конструкций и материалов опор ВЛ 0,38-10 кВ по трассе: одностоечных железобетонных опор (Приказ от 04.08.2020 № 421/пр прил.10 табл.2 п.9 Производство работ осуществляется в стесненных условиях населенных пунктов ОЗП=1,15; ЭМ=1,15 к расх.; ЗПМ=1,15; ТЗ=1,15; ТЗМ=1,15; Приказ от 04.08.2020 № 421/пр прил.10 табл.2 п.5 Производство работ осуществляется в охранной зоне действующей воздушной линии электропередачи, вблизи объектов, находящихся под напряжением, внутри объектов капитального строительства, внутренняя проводка в которых не обесточена, если это приведет к ограничению действий рабочих в соответствии с требованиями техники безопасности ОЗП=1,2; ЭМ=1,2 к расх.; ЗПМ=1,2; ТЗ=1,2; ТЗМ=1,2) ИНДЕКС К ПОЗИЦИИ(справочно): 4 кв 2020 (СМР) Воздушная прокладка провода с алюминиевыми жилами СМР=5,4 НР (96,31 руб.): 105%*0,6 от ФОТ (152,87 руб.) СП 60%*0 от ФОТ | шт | 11 | 69.22 | 4.95 | 64.27 | 8.94 |  | 761.43 | 54.5 | 706.93 | 98.37 | 0.6072 | 6.68
8 | ФЕР33-04-016-05 Приказ Минстроя России от 26.12.2019 №876/пр | Развозка конструкций и материалов опор ВЛ 0,38-10 кВ по трассе: материалов оснастки одностоечных опор (Приказ от 04.08.2020 № 421/пр прил.10 табл.2 п.9 Производство работ осуществляется в стесненных условиях населенных пунктов ОЗП=1,15; ЭМ=1,15 к расх.; ЗПМ=1,15; ТЗ=1,15; ТЗМ=1,15; Приказ от 04.08.2020 № 421/пр прил.10 табл.2 п.5 Производство работ осуществляется в охранной зоне действующей воздушной линии электропередачи, вблизи объектов, находящихся под напряжением, внутри объектов капитального строительства, внутренняя проводка в которых не обесточена, если это приведет к ограничению действий рабочих в соответствии с требованиями техники безопасности ОЗП=1,2; ЭМ=1,2 к расх.; ЗПМ=1,2; ТЗ=1,2; ТЗМ=1,2) ИНДЕКС К ПОЗИЦИИ(справочно): 4 кв 2020 (СМР) Воздушная прокладка провода с алюминиевыми жилами СМР=5,4 НР (44,42 руб.): 105%*0,6 от ФОТ (70,51 руб.) СП 60%*0 от ФОТ | шт | 13 | 18.01 | 2.82 | 15.19 | 2.61 |  | 234.12 | 36.6 | 197.52 | 33.91 | 0.345 | 4.49
9 | ФССЦ-25.2.02.04-0002 Приказ Минстроя России от 26.12.2019 №876/пр | Комплект для простого анкерного крепления ЕА1500-3 в составе: кронштейн CS10.3, зажим РА1500 ИНДЕКС К ПОЗИЦИИ(справочно): 4 кв 2020 (СМР) Воздушная прокладка провода с алюминиевыми жилами СМР=5,4 | компл | 14 | 242.4 |  |  |  |  | 3393.6
10 | ФССЦ-25.2.02.04-0003 Приказ Минстроя России от 26.12.2019 №876/пр | Комплект промежуточной подвески в составе кронштейн предельная нагрузка 12-20 кН, зажим сечение 16-95 мм2 ИНДЕКС К ПОЗИЦИИ(справочно): 4 кв 2020 (СМР) Воздушная прокладка провода с алюминиевыми жилами СМР=5,4 | компл | 5 | 168.71 |  |  |  |  | 843.55
11 | ФССЦ-25.2.02.04-0011 Приказ Минстроя России от 26.12.2019 №876/пр | Кронштейн анкерный (СИП), марка CA 1500 ИНДЕКС К ПОЗИЦИИ(справочно): 4 кв 2020 (СМР) Воздушная прокладка провода с алюминиевыми жилами СМР=5,4 | шт | 16 | 34.91 |  |  |  |  | 558.56
12 | ТЦ_22.2.02.02_2_0278096601_13.10.2020_02 | Изол. соединительная гильза для проводов ответвления MJPB 16 CG МАТ=88,75/1,2/5,4 ИНДЕКС К ПОЗИЦИИ(справочно): 4 кв 2020 (СМР) Воздушная прокладка провода с алюминиевыми жилами СМР=5,4 | шт | 1 | 13,7 88,75/1,2/5,4 |  |  |  |  | 13.7
13 | ТЦ_22.2.02.02_2_0278096601_13.10.2020_02 | Гильза MJPT 54.6/70 МАТ=182,35/1,2/5,4 ИНДЕКС К ПОЗИЦИИ(справочно): 4 кв 2020 (СМР) Воздушная прокладка провода с алюминиевыми жилами СМР=5,4 | шт | 1 | 28,14 182,35/1,2/5,4 |  |  |  |  | 28.14
14 | ТЦ_22.2.02.02_2_0278096601_13.10.2020_02 | Гильза MJPT 35/50 МАТ=182,36/1,2/5,4 ИНДЕКС К ПОЗИЦИИ(справочно): 4 кв 2020 (СМР) Воздушная прокладка провода с алюминиевыми жилами СМР=5,4 | шт | 3 | 28,14 182,36/1,2/5,4 |  |  |  |  | 84.42
15 | ФССЦ-25.2.02.11-0021 Приказ Минстроя России от 26.12.2019 №876/пр | Лента крепления шириной 20 мм, толщиной 0,7 мм, длиной 50 м из нержавеющей стали (в пластмасовой коробке с кабельной бухтой) F207 (СИП) ИНДЕКС К ПОЗИЦИИ(справочно): 4 кв 2020 (СМР) Воздушная прокладка провода с алюминиевыми жилами СМР=5,4 | шт | 0,88 44/50 | 943.06 |  |  |  |  | 829.89
16 | ФССЦ-25.2.02.11-0051 Приказ Минстроя России от 26.12.2019 №876/пр | Скрепа размером 20 мм NC20 (СИП) ИНДЕКС К ПОЗИЦИИ(справочно): 4 кв 2020 (СМР) Воздушная прокладка провода с алюминиевыми жилами СМР=5,4 | 100 шт | 0,44 44 / 100 | 582 |  |  |  |  | 256.08
17 | ФССЦ-25.2.02.09-0011 Приказ Минстроя России от 26.12.2019 №876/пр | Хомут стяжной, диаметр 10-45 мм, длина 175-265 мм, разрушающая нагрузка 0,3 кН ИНДЕКС К ПОЗИЦИИ(справочно): 4 кв 2020 (СМР) Воздушная прокладка провода с алюминиевыми жилами СМР=5,4 | 100 шт | 1,02 102 / 100 | 194 |  |  |  |  | 197.88
18 | ФССЦ-20.1.01.08-0012 Приказ Минстроя России от 26.12.2019 №876/пр | Зажим ответвительный с прокалыванием изоляции (СИП): EP95-13 ИНДЕКС К ПОЗИЦИИ(справочно): 4 кв 2020 (СМР) Воздушная прокладка провода с алюминиевыми жилами СМР=5,4 | 100 шт | 0,16 16 / 100 | 3133 |  |  |  |  | 501.28
19 | ФССЦ-20.1.01.08-0017 Приказ Минстроя России от 26.12.2019 №876/пр | Зажим ответвительный с прокалыванием изоляции (СИП): P2-95, применительно TTD 101/151 FJ ИНДЕКС К ПОЗИЦИИ(справочно): 4 кв 2020 (СМР) Воздушная прокладка провода с алюминиевыми жилами СМР=5,4 | 100 шт | 0,32 32 / 100 | 3133 |  |  |  |  | 1002.56
20 | ФССЦ-20.1.01.08-0019 Приказ Минстроя России от 26.12.2019 №876/пр | Зажим ответвительный с прокалыванием изоляции (СИП) Р95.применительно TTD 201/251 FJ ИНДЕКС К ПОЗИЦИИ(справочно): 4 кв 2020 (СМР) Воздушная прокладка провода с алюминиевыми жилами СМР=5,4 | 100 шт | 0,21 (13+8) / 100 | 11054 |  |  |  |  | 2321.34
21 | ФССЦ-20.2.02.04-0001 Приказ Минстроя России от 26.12.2019 №876/пр | Колпачки герметичные для защиты жил площадью поперечного сечения от 6 до 35 мм2 ИНДЕКС К ПОЗИЦИИ(справочно): 4 кв 2020 (СМР) Воздушная прокладка провода с алюминиевыми жилами СМР=5,4 | 100 шт | 0,15 15 / 100 | 2068 |  |  |  |  | 310.2
22 | ФССЦ-20.1.01.11-0005 Приказ Минстроя России от 26.12.2019 №876/пр | Зажим: плашечный соединительный ПА 2-2А ИНДЕКС К ПОЗИЦИИ(справочно): 4 кв 2020 (СМР) Воздушная прокладка провода с алюминиевыми жилами СМР=5,4 | шт | 13 | 5.18 |  |  |  |  | 67.34
23 | ФЕР33-04-013-03 Приказ Минстроя России от 26.12.2019 №876/пр | Устройство ответвлений от ВЛ 0,38 кВ к зданиям: с помощью механизмов при количестве проводов в ответвлении 4 (Приказ от 04.08.2020 № 421/пр прил.10 табл.2 п.9 Производство работ осуществляется в стесненных условиях населенных пунктов ОЗП=1,15; ЭМ=1,15 к расх.; ЗПМ=1,15; ТЗ=1,15; ТЗМ=1,15; Приказ от 04.08.2020 № 421/пр прил.10 табл.2 п.5 Производство работ осуществляется в охранной зоне действующей воздушной линии электропередачи, вблизи объектов, находящихся под напряжением, внутри объектов капитального строительства, внутренняя проводка в которых не обесточена, если это приведет к ограничению действий рабочих в соответствии с требованиями техники безопасности ОЗП=1,2; ЭМ=1,2 к расх.; ЗПМ=1,2; ТЗ=1,2; ТЗМ=1,2) ИНДЕКС К ПОЗИЦИИ(справочно): 4 кв 2020 (СМР) Воздушная прокладка провода с алюминиевыми жилами СМР=5,4 НР (186,4 руб.): 105%*0,6 от ФОТ (295,87 руб.) СП 60%*0 от ФОТ | ответвление | 8 | 67.34 | 32.91 | 27.23 | 4.07 |  | 538.72 | 263.3 | 217.82 | 32.57 | 3.6294 | 29.04
24 | ФССЦ-21.2.01.01-0065 Приказ Минстроя России от 26.12.2019 №876/пр | Провод самонесущий изолированный СИП-4 4х16-0,6/1 ИНДЕКС К ПОЗИЦИИ(справочно): 4 кв 2020 (СМР) Воздушная прокладка провода с алюминиевыми жилами СМР=5,4 | 1000 м | 0,144 144 / 1000 | 9524.88 |  |  |  |  | 1371.58
25 | ФССЦ-20.1.01.01-0001 Приказ Минстроя России от 26.12.2019 №876/пр | Зажим анкерный (СИП): DN 123/РС 63 F 27 ИНДЕКС К ПОЗИЦИИ(справочно): 4 кв 2020 (СМР) Воздушная прокладка провода с алюминиевыми жилами СМР=5,4 | 100 шт | 0,16 16 / 100 | 2741 |  |  |  |  | 438.56
Итого прямые затраты по смете в базисных ценах | [9 empty] | 45069.46 | 1051.58 | 4334.45 | 517.56 |  | 116.66
Накладные расходы | [9 empty] | 988.56
В том числе, справочно:
105%*0,6 ФОТ (от 1569,14) (Поз. 1, 3-4, 7-8, 23-24) | [9 empty] | 988.56
Итоги по смете:
Итоги по Строительным работам
Итого | [9 empty] | 10693.45 |  |  |  |  | 116.66
Всего с учетом "Воздушная прокладка провода с алюминиевыми жилами СМР=5,4" | [9 empty] | 57744.63 |  |  |  |  | 116.66
Итоги по Монтажным работам
Итого | [9 empty] | 35364.57
Всего с учетом "Воздушная прокладка провода с алюминиевыми жилами СМР=5,4" | [9 empty] | 190968.68
Итого | [9 empty] | 248713.31 |  |  |  |  | 116.66
Справочно, в базисных ценах:
Материалы | [9 empty] | 39683.43
Машины и механизмы | [9 empty] | 4334.45
ФОТ | [9 empty] | 1569.14
Накладные расходы | [9 empty] | 988.56
Проектно-изыскательские работы не более 6% | [9 empty] | 14922.8
Итого | [9 empty] | 263636.11
индекс дефлятор с 2021г. к 2022г. 263 636,11 * 1,042 | [9 empty] | 274708.83
НДС 20% | [9 empty] | 54941.77
ВСЕГО по смете | [9 empty] | 329650.6 |  |  |  |  | 116.66