## Альбом
Приложение № 2
Утверждено приказом № 421 от 4 августа 2020 г. Минстроя РФ
СОГЛАСОВАНО: | [9 empty] | УТВЕРЖДАЮ:
Главный инженер ПО СЭС | [9 empty] | Директор ПО СЭС
ГУП "Региональные электрические сети" РБ | [9 empty] | ГУП "Региональные электрические сети" РБ
| /Ш.Ф.Хайруллин/ | [10 empty] | /И.И.Гарифуллин/
"_____" ________________ 2021 года | [9 empty] | "_____" _______________ 2021 года
Наименование редакции сметных нормативов |  |  | Изменения в сметные нормы, федеральные единичные расценки и отдельные составляющие к ним, включенные в федеральный реестр сметных нормативов приказами Минстроя России от 26 декабря 2019 г. № 871/пр, 872/пр, 873/пр, 874/пр, 875/пр, 876/пр (в ред. приказов от 30.03.2020 № 171/пр, 172/пр, от 01.06.2020 № 294/пр, 295/пр, от 30.06.2020 № 352/пр, 353/пр, от 20.10.2020 № 635/пр, 636/пр, от 09.02.2021 № 50/пр, 51/пр, от 24.05.2021 № 320/пр, 321/пр, от 24.06.2021 № 407/пр, 408/пр, от 14.10.2021 № 745/пр, 746/пр) | [10 empty] | Изменения в сметные нормы, федеральные единичные расценки и отдельные составляющие к ним, включенные в федеральный реестр сметных нормативов приказами Минстроя России от 26 декабря 2019 г. № 871/пр, 872/пр, 873/пр, 874/пр, 875/пр, 876/пр (в ред. приказов от 30.03.2020 № 171/пр, 172/пр, от 01.06.2020 № 294/пр, 295/пр, от 30.06.2020 № 352/пр, 353/пр, от 20.10.2020 № 635/пр, 636/пр, от 09.02.2021 № 50/пр, 51/пр, от 24.05.2021 № 320/пр, 321/пр, от 24.06.2021 № 407/пр, 408/пр, от 14.10.2021 № 745/пр, 746/пр)
Наименование программного продукта |  |  | "ГРАНД-Смета 2021"
(наименование стройки)
(наименование объекта капитального строительства)
ЛОКАЛЬНЫЙ СМЕТНЫЙ РАСЧЕТ (СМЕТА) № L_20220213
Реконстркуция ЛЭП-04кВ г.Агидель ул Мира 51 ГК L= 0,296 км | [14 empty] | Реконстркуция ЛЭП-04кВ г.Агидель ул Мира 51 ГК L= 0,250 км
(наименование конструктивного решения)
Составлен | базисно-индексным | методом
Основание
(проектная и (или) иная техническая документация)
Составлен(а) в текущем (базисном) уровне цен
Сметная стоимость |  | 245.9 | (45,41) | тыс.руб.
в том числе:
| строительных работ | 15.36 | (2,98) | тыс.руб. |  | Средства на оплату труда рабочих |  |  |  |  | 33.56 | (1,38) | тыс.руб.
| монтажных работ | 199.46 | (37,12) | тыс.руб. |  | Нормативные затраты труда рабочих | [5 empty] | 147 | чел.час.
| оборудования | 13.62 | (2,39) | тыс.руб. |  | Нормативные затраты труда машинистов | [5 empty] | 23.1 | чел.час.
| прочих затрат | 4.57 | (0,52) | тыс.руб. |  | Расчетный измеритель конструктивного решения
№ п/п | Обоснование | Наименование работ и затрат |  |  | Единица измерения | Количество |  |  | Сметная стоимость в базисном уровне цен (в текущем уровне цен (гр. 8) для ресурсов, отсутствующих в СНБ), руб. |  |  | Индексы | Сметная стоимость в текущем уровне цен, руб.
[6 empty] | на единицу | коэффициенты | всего с учетом коэффициентов | на единицу | коэффициенты | всего
1 | 2 | 3 |  |  | 4 | 5 | 6 | 7 | 8 | 9 | 10 | 11 | 12
Раздел 1. Монтаж КЛ-0,4кВ | [15 empty] | Раздел 1. Монтаж КЛ-0,4кВ
1 | ФЕР01-02-057-02 | Разработка грунта вручную в траншеях глубиной до 2 м без креплений с откосами, группа грунтов: 2 |  |  | 4: 100 м3; 7: 0,004 |  |  |  | Разработка грунта вручную в траншеях глубиной до 2 м без креплений с откосами, группа грунтов: 2
|  | Объем=0,5*1*0,8/100 | [15 empty] | Объем=0,5*1*0,8/100
| 1 | ОТ |  |  | 8: 1201.2; 10: 4.8; 11: 24,26; 12: 116 | [5 empty] | ОТ
|  | ЗТ |  |  | 4: чел.-ч; 5: 154; 7: 0,616 | [6 empty] | ЗТ
|  | Итого по расценке |  |  | 8: 1201.2; 10: 4.8 | [7 empty] | Итого по расценке
|  | ФОТ |  |  | 10: 4.8; 12: 116 | [6 empty] | ФОТ
| Приказ № 812/пр от 21.12.2020 Прил. п.1.2 | НР Земляные работы, выполняемые ручным способом |  |  | 4: %; 5: 89; 7: 89; 10: 4.27; 12: 103 | [6 empty] | НР Земляные работы, выполняемые ручным способом
| Приказ № 774/пр от 11.12.2020 Прил. п.1.2 | СП Земляные работы, выполняемые ручным способом |  |  | 4: %; 5: 40; 6: 0; 7: 0 | [6 empty] | СП Земляные работы, выполняемые ручным способом
|  | Всего по позиции |  |  | 10: 9.07; 12: 219 | [8 empty] | Всего по позиции
2 | ФЕР01-02-061-02 | Засыпка вручную траншей, пазух котлованов и ям, группа грунтов: 2 |  |  | 4: 100 м3; 7: 0,004 |  |  |  | Засыпка вручную траншей, пазух котлованов и ям, группа грунтов: 2
| 1 | ОТ |  |  | 8: 729; 10: 2.92; 11: 24,26; 12: 71 | [5 empty] | ОТ
|  | ЗТ |  |  | 4: чел.-ч; 5: 97,2; 7: 0,3888 | [6 empty] | ЗТ
|  | Итого по расценке |  |  | 8: 729; 10: 2.92 | [7 empty] | Итого по расценке
|  | ФОТ |  |  | 10: 2.92; 12: 71 | [6 empty] | ФОТ
| Приказ № 812/пр от 21.12.2020 Прил. п.1.2 | НР Земляные работы, выполняемые ручным способом |  |  | 4: %; 5: 89; 7: 89; 10: 2.6; 12: 63 | [6 empty] | НР Земляные работы, выполняемые ручным способом
| Приказ № 774/пр от 11.12.2020 Прил. п.1.2 | СП Земляные работы, выполняемые ручным способом |  |  | 4: %; 5: 40; 6: 0; 7: 0 | [6 empty] | СП Земляные работы, выполняемые ручным способом
|  | Всего по позиции |  |  | 10: 5.52; 12: 134 | [8 empty] | Всего по позиции
3 | ФЕР01-01-022-23 | Разработка грунта в траншеях экскаватором «обратная лопата» с ковшом вместимостью 0,25 м3, группа грунтов: 2 |  |  | 4: 1000 м3; 7: 0,11835 |  |  |  | Разработка грунта в траншеях экскаватором «обратная лопата» с ковшом вместимостью 0,25 м3, группа грунтов: 2
|  | Объем=263*0,5*0,9/1000 | [15 empty] | Объем=263*0,5*0,9/1000
| 2 | ЭМ |  |  | 8: 3710.53; 10: 439.14; 11: 7,74; 12: 3399 | [5 empty] | ЭМ
| 3 | в т.ч. ОТм |  |  | 8: 614.8; 10: 72.76; 11: 24,26; 12: 1765 | [5 empty] | в т.ч. ОТм
|  | ЗТм |  |  | 4: чел.-ч; 5: 53; 7: 6,27255 | [6 empty] | ЗТм
|  | Итого по расценке |  |  | 8: 3710.53; 10: 439.14 | [7 empty] | Итого по расценке
|  | ФОТ |  |  | 10: 72.76; 12: 1765 | [6 empty] | ФОТ
| Приказ № 812/пр от 21.12.2020 Прил. п.1.1 | НР Земляные работы, выполняемые механизированным способом |  |  | 4: %; 5: 92; 7: 92; 10: 66.94; 12: 1624 | [6 empty] | НР Земляные работы, выполняемые механизированным способом
| Приказ № 774/пр от 11.12.2020 Прил. п.1.1 | СП Земляные работы, выполняемые механизированным способом |  |  | 4: %; 5: 46; 6: 0; 7: 0 | [6 empty] | СП Земляные работы, выполняемые механизированным способом
|  | Всего по позиции |  |  | 10: 506.08; 12: 5023 | [8 empty] | Всего по позиции
4 | ФЕРм08-02-142-01 | Устройство постели при одном кабеле в траншее |  |  | 4: 100 м; 7: 2,63 |  |  |  | Устройство постели при одном кабеле в траншее
|  | Объем=263 / 100 | [15 empty] | Объем=263 / 100
| 1 | ОТ |  |  | 8: 49.82; 10: 131.03; 11: 24,26; 12: 3179 | [5 empty] | ОТ
| 2 | ЭМ |  |  | 8: 256.27; 10: 673.99; 11: 7,74; 12: 5217 | [5 empty] | ЭМ
| 3 | в т.ч. ОТм |  |  | 8: 45.24; 10: 118.98; 11: 24,26; 12: 2886 | [5 empty] | в т.ч. ОТм
| 4 | М |  |  | 8: 1; 10: 2.63; 11: 3,64; 12: 10 | [5 empty] | М
|  | ЗТ |  |  | 4: чел.-ч; 5: 5,3; 7: 13,939 | [6 empty] | ЗТ
|  | ЗТм |  |  | 4: чел.-ч; 5: 3,9; 7: 10,257 | [6 empty] | ЗТм
|  | Итого по расценке |  |  | 8: 307.09; 10: 807.65 | [7 empty] | Итого по расценке
|  | ФОТ |  |  | 10: 250.01; 12: 6065 | [6 empty] | ФОТ
| Приказ № 812/пр от 21.12.2020 Прил. п.49.3 | НР Электротехнические установки на других объектах |  |  | 4: %; 5: 97; 7: 97; 10: 242.51; 12: 5883 | [6 empty] | НР Электротехнические установки на других объектах
| Приказ № 774/пр от 11.12.2020 Прил. п.49.3 | СП Электротехнические установки на других объектах |  |  | 4: %; 5: 51; 6: 0; 7: 0 | [6 empty] | СП Электротехнические установки на других объектах
|  | Всего по позиции |  |  | 10: 1050.16; 12: 14289 | [8 empty] | Всего по позиции
5 | ФССЦ-02.2.04.03-0003 | Смесь песчано-гравийная природная |  |  | м3 |  |  | 39,45 | 60 |  | 2367 | 3,64 | 8616 |  |  |  | Смесь песчано-гравийная природная
(Материалы для строительных работ)
|  | Объем=263*0,5*0,3 | [15 empty] | Объем=263*0,5*0,3
6 | ФЕРм08-02-141-01 | Кабель до 35 кВ в готовых траншеях без покрытий, масса 1 м: до 1 кг |  |  | 4: 100 м; 7: 2,77 |  |  |  | Кабель до 35 кВ в готовых траншеях без покрытий, масса 1 м: до 1 кг
|  | Объем=277 / 100 | [15 empty] | Объем=277 / 100
| 1 | ОТ |  |  | 8: 103.02; 10: 285.37; 11: 24,26; 12: 6923 | [5 empty] | ОТ
| 2 | ЭМ |  |  | 8: 66.92; 10: 185.37; 11: 7,74; 12: 1435 | [5 empty] | ЭМ
| 3 | в т.ч. ОТм |  |  | 8: 7.79; 10: 21.58; 11: 24,26; 12: 524 | [5 empty] | в т.ч. ОТм
| 4 | М |  |  | 8: 72.97; 10: 202.13; 11: 3,64; 12: 736 | [5 empty] | М
|  | ЗТ |  |  | 4: чел.-ч; 5: 10,96; 7: 30,3592 | [6 empty] | ЗТ
|  | ЗТм |  |  | 4: чел.-ч; 5: 0,62; 7: 1,7174 | [6 empty] | ЗТм
|  | Итого по расценке |  |  | 8: 242.91; 10: 672.87 | [7 empty] | Итого по расценке
|  | ФОТ |  |  | 10: 306.95; 12: 7447 | [6 empty] | ФОТ
| Приказ № 812/пр от 21.12.2020 Прил. п.49.3 | НР Электротехнические установки на других объектах |  |  | 4: %; 5: 97; 7: 97; 10: 297.74; 12: 7224 | [6 empty] | НР Электротехнические установки на других объектах
| Приказ № 774/пр от 11.12.2020 Прил. п.49.3 | СП Электротехнические установки на других объектах |  |  | 4: %; 5: 51; 6: 0; 7: 0 | [6 empty] | СП Электротехнические установки на других объектах
|  | Всего по позиции |  |  | 10: 970.61; 12: 16318 | [8 empty] | Всего по позиции
7 | ФЕР01-01-033-01 | Засыпка траншей и котлованов с перемещением грунта до 5 м бульдозерами мощностью: 59 кВт (80 л.с.), группа грунтов 1 |  |  | 4: 1000 м3; 7: 0,0789 |  |  |  | Засыпка траншей и котлованов с перемещением грунта до 5 м бульдозерами мощностью: 59 кВт (80 л.с.), группа грунтов 1
|  | Объем=0.11835-39.45/1000 | [15 empty] | Объем=0.11835-39.45/1000
| 2 | ЭМ |  |  | 8: 410.94; 10: 32.42; 11: 7,74; 12: 251 | [5 empty] | ЭМ
| 3 | в т.ч. ОТм |  |  | 8: 80.16; 10: 6.32; 11: 24,26; 12: 153 | [5 empty] | в т.ч. ОТм
|  | ЗТм |  |  | 4: чел.-ч; 5: 6,91; 7: 0,545199 | [6 empty] | ЗТм
|  | Итого по расценке |  |  | 8: 410.94; 10: 32.42 | [7 empty] | Итого по расценке
|  | ФОТ |  |  | 10: 6.32; 12: 153 | [6 empty] | ФОТ
| Приказ № 812/пр от 21.12.2020 Прил. п.1.1 | НР Земляные работы, выполняемые механизированным способом |  |  | % | 92 | 0,6 | 55,2 |  |  | 3.49 |  | 84 | [6 empty] | НР Земляные работы, выполняемые механизированным способом
| Приказ № 774/пр от 11.12.2020 Прил. п.1.1 | СП Земляные работы, выполняемые механизированным способом |  |  | 4: %; 5: 46; 6: 0; 7: 0 | [6 empty] | СП Земляные работы, выполняемые механизированным способом
|  | Всего по позиции |  |  | 10: 35.91; 12: 335 | [8 empty] | Всего по позиции
10 | ФЕРм08-02-147-10 | Кабель до 35 кВ по установленным конструкциям и лоткам с креплением по всей длине, масса 1 м кабеля: до 1 кг |  |  | 4: 100 м; 7: 0,15 |  |  |  | Кабель до 35 кВ по установленным конструкциям и лоткам с креплением по всей длине, масса 1 м кабеля: до 1 кг
|  | Объем=(10+5) / 100 | [15 empty] | Объем=(10+5) / 100
| 1 | ОТ |  |  | 8: 132.35; 10: 19.85; 11: 24,26; 12: 482 | [5 empty] | ОТ
| 2 | ЭМ |  |  | 8: 50.19; 10: 7.53; 11: 7,74; 12: 58 | [5 empty] | ЭМ
| 3 | в т.ч. ОТм |  |  | 8: 5.02; 10: 0.75; 11: 24,26; 12: 18 | [5 empty] | в т.ч. ОТм
| 4 | М |  |  | 8: 34.7; 10: 5.21; 11: 3,64; 12: 19 | [5 empty] | М
|  | ЗТ |  |  | 4: чел.-ч; 5: 14,08; 7: 2,112 | [6 empty] | ЗТ
|  | ЗТм |  |  | 4: чел.-ч; 5: 0,4; 7: 0,06 | [6 empty] | ЗТм
|  | Итого по расценке |  |  | 8: 217.24; 10: 32.59 | [7 empty] | Итого по расценке
|  | ФОТ |  |  | 10: 20.6; 12: 500 | [6 empty] | ФОТ
| Приказ № 812/пр от 21.12.2020 Прил. п.49.3 | НР Электротехнические установки на других объектах |  |  | 4: %; 5: 97; 7: 97; 10: 19.98; 12: 485 | [6 empty] | НР Электротехнические установки на других объектах
| Приказ № 774/пр от 11.12.2020 Прил. п.49.3 | СП Электротехнические установки на других объектах |  |  | 4: %; 5: 51; 6: 0; 7: 0 | [6 empty] | СП Электротехнические установки на других объектах
|  | Всего по позиции |  |  | 10: 52.57; 12: 1044 | [8 empty] | Всего по позиции
11 | ФЕР22-01-021-03 | Укладка трубопроводов из полиэтиленовых труб диаметром: 110 мм |  |  | 4: км; 7: 0,007 |  |  |  | Укладка трубопроводов из полиэтиленовых труб диаметром: 110 мм
|  | Объем=7/1000 | [15 empty] | Объем=7/1000
| 1 | ОТ |  |  | 8: 2090.62; 10: 14.63; 11: 24,26; 12: 355 | [5 empty] | ОТ
| 2 | ЭМ |  |  | 8: 3282.3; 10: 22.98; 11: 7,74; 12: 178 | [5 empty] | ЭМ
| 3 | в т.ч. ОТм |  |  | 8: 411.71; 10: 2.88; 11: 24,26; 12: 70 | [5 empty] | в т.ч. ОТм
| 4 | М |  |  | 8: 26.46; 10: 0.19; 11: 3,64; 12: 1 | [5 empty] | М
|  | ЗТ |  |  | 4: чел.-ч; 5: 225,04; 7: 1,57528 | [6 empty] | ЗТ
|  | ЗТм |  |  | 4: чел.-ч; 5: 30,76; 7: 0,21532 | [6 empty] | ЗТм
|  | Итого по расценке |  |  | 8: 5399.38; 10: 37.8 | [7 empty] | Итого по расценке
|  | ФОТ |  |  | 10: 17.51; 12: 425 | [6 empty] | ФОТ
| Приказ № 812/пр от 21.12.2020 Прил. п.18 | НР Наружные сети водопровода, канализации, теплоснабжения, газопровода |  |  | 4: %; 5: 117; 7: 117; 10: 20.49; 12: 497 | [6 empty] | НР Наружные сети водопровода, канализации, теплоснабжения, газопровода
| Приказ № 774/пр от 11.12.2020 Прил. п.18 | СП Наружные сети водопровода, канализации, теплоснабжения, газопровода |  |  | 4: %; 5: 74; 6: 0; 7: 0 | [6 empty] | СП Наружные сети водопровода, канализации, теплоснабжения, газопровода
|  | Всего по позиции |  |  | 10: 58.29; 12: 1031 | [8 empty] | Всего по позиции
21 | ФЕРм08-02-407-05 | Труба стальная по установленным конструкциям, по стенам с креплением скобами, диаметр: до 100 мм |  |  | 4: 100 м; 7: 0,02 |  |  |  | Труба стальная по установленным конструкциям, по стенам с креплением скобами, диаметр: до 100 мм
|  | Объем=2 / 100 | [15 empty] | Объем=2 / 100
| 1 | ОТ |  |  | 8: 694.1; 10: 13.88; 11: 24,26; 12: 337 | [5 empty] | ОТ
| 2 | ЭМ |  |  | 8: 315.1; 10: 6.3; 11: 7,74; 12: 49 | [5 empty] | ЭМ
| 3 | в т.ч. ОТм |  |  | 8: 37.91; 10: 0.76; 11: 24,26; 12: 18 | [5 empty] | в т.ч. ОТм
| 4 | М |  |  | 8: 375.22; 10: 7.5; 11: 3,64; 12: 27 | [5 empty] | М
|  | ЗТ |  |  | 4: чел.-ч; 5: 73,84; 7: 1,4768 | [6 empty] | ЗТ
|  | ЗТм |  |  | 4: чел.-ч; 5: 3,02; 7: 0,0604 | [6 empty] | ЗТм
|  | Итого по расценке |  |  | 8: 1384.42; 10: 27.68 | [7 empty] | Итого по расценке
|  | ФОТ |  |  | 10: 14.64; 12: 355 | [6 empty] | ФОТ
| Приказ № 812/пр от 21.12.2020 Прил. п.49.3 | НР Электротехнические установки на других объектах |  |  | 4: %; 5: 97; 7: 97; 10: 14.2; 12: 344 | [6 empty] | НР Электротехнические установки на других объектах
| Приказ № 774/пр от 11.12.2020 Прил. п.49.3 | СП Электротехнические установки на других объектах |  |  | 4: %; 5: 51; 6: 0; 7: 0 | [6 empty] | СП Электротехнические установки на других объектах
|  | Всего по позиции |  |  | 10: 41.88; 12: 757 | [8 empty] | Всего по позиции
20 | ФССЦ-24.3.03.13-0282 | Трубы полиэтиленовые ПЭ100, SDR17, диаметр 110 мм |  |  | м |  |  | 9 | 46.31 |  | 416.79 | 3,64 | 1517 |  |  |  | Трубы полиэтиленовые ПЭ100, SDR17, диаметр 110 мм
(Материалы для монтажных работ)
9 | ФЕРм08-02-148-01 | Кабель до 35 кВ в проложенных трубах, блоках и коробах, масса 1 м кабеля: до 1 кг |  |  | 4: 100 м; 7: 9 |  |  |  | Кабель до 35 кВ в проложенных трубах, блоках и коробах, масса 1 м кабеля: до 1 кг
| 1 | ОТ |  |  | 8: 93.25; 10: 839.25; 11: 24,26; 12: 20360 | [5 empty] | ОТ
| 2 | ЭМ |  |  | 8: 46.25; 10: 416.25; 11: 7,74; 12: 3222 | [5 empty] | ЭМ
| 3 | в т.ч. ОТм |  |  | 8: 5.02; 10: 45.18; 11: 24,26; 12: 1096 | [5 empty] | в т.ч. ОТм
| 4 | М |  |  | 8: 37.03; 10: 333.27; 11: 3,64; 12: 1213 | [5 empty] | М
|  | ЗТ |  |  | 4: чел.-ч; 5: 9,92; 7: 89,28 | [6 empty] | ЗТ
|  | ЗТм |  |  | 4: чел.-ч; 5: 0,4; 7: 3,6 | [6 empty] | ЗТм
|  | Итого по расценке |  |  | 8: 176.53; 10: 1588.77 | [7 empty] | Итого по расценке
|  | ФОТ |  |  | 10: 884.43; 12: 21456 | [6 empty] | ФОТ
| Приказ № 812/пр от 21.12.2020 Прил. п.49.3 | НР Электротехнические установки на других объектах |  |  | 4: %; 5: 97; 7: 97; 10: 857.9; 12: 20812 | [6 empty] | НР Электротехнические установки на других объектах
| Приказ № 774/пр от 11.12.2020 Прил. п.49.3 | СП Электротехнические установки на других объектах |  |  | 4: %; 5: 51; 6: 0; 7: 0 | [6 empty] | СП Электротехнические установки на других объектах
|  | Всего по позиции |  |  | 10: 2446.67; 12: 45607 | [8 empty] | Всего по позиции
13 | ТЦ_21.1.06.07_59_5907056607_24.01.2022_02 | АВБШв 4х35ок(N)-1 ТУ 16-705.499-2010 |  |  | м |  |  | 296 | 391.5 |  | 31836.26 | 3,64 | 115884 |  |  |  | АВБШв 4х35ок(N)-1 ТУ 16-705.499-2010
(Электротехнические установки на других объектах)
16 | ФЕРм08-02-144-05 | Присоединение к зажимам жил проводов или кабелей сечением: до 70 мм2 |  |  | 4: 100 шт; 7: 0,08 |  |  |  | Присоединение к зажимам жил проводов или кабелей сечением: до 70 мм2
|  | Объем=2*4/100 | [15 empty] | Объем=2*4/100
| 1 | ОТ |  |  | 8: 142.13; 10: 11.37; 11: 24,26; 12: 276 | [5 empty] | ОТ
| 4 | М |  |  | 8: 2.84; 10: 0.23; 11: 3,64; 12: 1 | [5 empty] | М
|  | ЗТ |  |  | 4: чел.-ч; 5: 15,12; 7: 1,2096 | [6 empty] | ЗТ
|  | Итого по расценке |  |  | 8: 144.97; 10: 11.6 | [7 empty] | Итого по расценке
|  | ФОТ |  |  | 10: 11.37; 12: 276 | [6 empty] | ФОТ
| Приказ № 812/пр от 21.12.2020 Прил. п.49.3 | НР Электротехнические установки на других объектах |  |  | 4: %; 5: 97; 7: 97; 10: 11.03; 12: 268 | [6 empty] | НР Электротехнические установки на других объектах
| Приказ № 774/пр от 11.12.2020 Прил. п.49.3 | СП Электротехнические установки на других объектах |  |  | 4: %; 5: 51; 6: 0; 7: 0 | [6 empty] | СП Электротехнические установки на других объектах
|  | Всего по позиции |  |  | 10: 22.63; 12: 545 | [8 empty] | Всего по позиции
12 | ФЕРм08-02-158-14 | Заделка концевая сухая для 3-5-жильного кабеля с пластмассовой и резиновой изоляцией напряжением: до 1 кВ, сечение одной жилы от 1,5 мм2 до 35 мм2 |  |  | 4: шт; 7: 2 |  |  |  | Заделка концевая сухая для 3-5-жильного кабеля с пластмассовой и резиновой изоляцией напряжением: до 1 кВ, сечение одной жилы от 1,5 мм2 до 35 мм2
| 1 | ОТ |  |  | 8: 8.65; 10: 17.3; 11: 24,26; 12: 420 | [5 empty] | ОТ
| 2 | ЭМ |  |  | 8: 1.81; 10: 3.62; 11: 7,74; 12: 28 | [5 empty] | ЭМ
| 3 | в т.ч. ОТм |  |  | 8: 0.26; 10: 0.52; 11: 24,26; 12: 13 | [5 empty] | в т.ч. ОТм
| 4 | М |  |  | 8: 4.92; 10: 9.84; 11: 3,64; 12: 36 | [5 empty] | М
|  | ЗТ |  |  | 4: чел.-ч; 5: 0,92; 7: 1,84 | [6 empty] | ЗТ
|  | ЗТм |  |  | 4: чел.-ч; 5: 0,02; 7: 0,04 | [6 empty] | ЗТм
|  | Итого по расценке |  |  | 8: 15.38; 10: 30.76 | [7 empty] | Итого по расценке
|  | ФОТ |  |  | 10: 17.82; 12: 433 | [6 empty] | ФОТ
| Приказ № 812/пр от 21.12.2020 Прил. п.49.3 | НР Электротехнические установки на других объектах |  |  | 4: %; 5: 97; 7: 97; 10: 17.29; 12: 420 | [6 empty] | НР Электротехнические установки на других объектах
| Приказ № 774/пр от 11.12.2020 Прил. п.49.3 | СП Электротехнические установки на других объектах |  |  | 4: %; 5: 51; 6: 0; 7: 0 | [6 empty] | СП Электротехнические установки на других объектах
|  | Всего по позиции |  |  | 10: 48.05; 12: 904 | [8 empty] | Всего по позиции
18 | ФССЦ-20.2.10.01-0015 | Наконечники кабельные алюминиевые: ТА 70-10-12 |  |  | 100 шт |  |  | 0,08 | 320.05 |  | 25.6 | 3,64 | 93 |  |  |  | Наконечники кабельные алюминиевые: ТА 70-10-12
(Материалы для монтажных работ)
|  | Объем=(4*2) / 100 | [15 empty] | Объем=(4*2) / 100
19 | ФЕРп01-11-028-01 | Измерение сопротивления изоляции мегаомметром: кабельных и других линий напряжением до 1 кВ, предназначенных для передачи электроэнергии к распределительным устройствам, щитам, шкафам, коммутационным аппаратам и электропотребителям | [14 empty] | Измерение сопротивления изоляции мегаомметром: кабельных и других линий напряжением до 1 кВ, предназначенных для передачи электроэнергии к распределительным устройствам, щитам, шкафам, коммутационным аппаратам и электропотребителям | bar: 4; 7
|  | Для четырехпроводной сети ОЗП=1,3; ТЗ=1,3 | [20 empty] | Для четырехпроводной сети ОЗП=1,3; ТЗ=1,3
| 1 | ОТ |  |  | 8: 4.1; 9: 1,3; 10: 5.33; 11: 24,26; 12: 129 | [5 empty] | ОТ
|  | ЗТ |  |  | 4: чел.-ч; 5: 0,32; 6: 1,3; 7: 0,416 | [6 empty] | ЗТ
|  | Итого по расценке |  |  | 8: 4.1; 10: 5.33 | [7 empty] | Итого по расценке
|  | ФОТ |  |  | 10: 5.33; 12: 129 | [6 empty] | ФОТ
| Приказ № 812/пр от 21.12.2020 Прил. п.83 | НР Пусконаладочные работы: 'вхолостую' - 80%, 'под нагрузкой' - 20% |  |  | 4: %; 5: 74; 7: 74; 10: 3.94; 12: 95 | [6 empty] | НР Пусконаладочные работы: 'вхолостую' - 80%, 'под нагрузкой' - 20%
| Приказ № 774/пр от 11.12.2020 Прил. п.83 | СП Пусконаладочные работы: 'вхолостую' - 80%, 'под нагрузкой' - 20% |  |  | 4: %; 5: 36; 6: 0; 7: 0 | [6 empty] | СП Пусконаладочные работы: 'вхолостую' - 80%, 'под нагрузкой' - 20%
|  | Всего по позиции |  |  | 10: 9.27; 12: 224 | [8 empty] | Всего по позиции
22 | ФСЭМ-91.11.02-031 | Лаборатория передвижная измерительно-настроечная |  |  | 4: маш.-ч; 7: 3; 8: 160.41; 10: 506.98; 12: 4350 |  |  |  | Лаборатория передвижная измерительно-настроечная
| 2 | ЭМ |  |  | 8: 160.41; 10: 481.23; 11: 7,74; 12: 3725 | [5 empty] | ЭМ
| 3 | в т.ч. ОТм |  |  | 8: 11.6; 10: 34.8; 11: 24,26; 12: 844 | [5 empty] | в т.ч. ОТм
|  | Итого по расценке |  |  | 8: 160.41; 10: 481.23 | [7 empty] | Итого по расценке
|  | ФОТ |  |  | 10: 34.8; 12: 844 | [6 empty] | ФОТ
| Приказ № 812/пр от 21.12.2020 Прил. п.83 | НР Пусконаладочные работы: 'вхолостую' - 80%, 'под нагрузкой' - 20% |  |  | 4: %; 5: 74; 7: 74; 10: 25.75; 12: 625 | [6 empty] | НР Пусконаладочные работы: 'вхолостую' - 80%, 'под нагрузкой' - 20%
| Приказ № 774/пр от 11.12.2020 Прил. п.83 | СП Пусконаладочные работы: 'вхолостую' - 80%, 'под нагрузкой' - 20% |  |  | 4: %; 5: 36; 6: 0; 7: 0 | [6 empty] | СП Пусконаладочные работы: 'вхолостую' - 80%, 'под нагрузкой' - 20%
|  | Всего по позиции |  |  | 10: 506.98; 12: 4350 | [8 empty] | Всего по позиции
|  | Итого по разделу 1 Монтаж КЛ-0,4кВ |  |  | 10: 40409.34; 12: 216890 | [10 empty] | Итого по разделу 1 Монтаж КЛ-0,4кВ
Раздел 2. Монтаж УУ | [15 empty] | Раздел 2. Монтаж УУ
23 | ФЕРм08-03-573-04 | Шкаф (пульт) управления навесной, высота, ширина и глубина: до 600х600х350 мм | [14 empty] | Шкаф (пульт) управления навесной, высота, ширина и глубина: до 600х600х350 мм | bar: 4; 7
| 1 | ОТ |  |  | 8: 20.44; 10: 20.44; 11: 24,26; 12: 496 | [5 empty] | ОТ
| 2 | ЭМ |  |  | 8: 33.47; 10: 33.47; 11: 7,74; 12: 259 | [5 empty] | ЭМ
| 3 | в т.ч. ОТм |  |  | 8: 3.42; 10: 3.42; 11: 24,26; 12: 83 | [5 empty] | в т.ч. ОТм
| 4 | М |  |  | 8: 2.94; 10: 2.94; 11: 3,64; 12: 11 | [5 empty] | М
|  | ЗТ |  |  | 4: чел.-ч; 5: 2,06; 7: 2,06 | [6 empty] | ЗТ
|  | ЗТм |  |  | 4: чел.-ч; 5: 0,31; 7: 0,31 | [6 empty] | ЗТм
|  | Итого по расценке |  |  | 8: 56.85; 10: 56.85 | [7 empty] | Итого по расценке
|  | ФОТ |  |  | 10: 23.86; 12: 579 | [6 empty] | ФОТ
| Приказ № 812/пр от 21.12.2020 Прил. п.49.3 | НР Электротехнические установки на других объектах |  |  | 4: %; 5: 97; 7: 97; 10: 23.14; 12: 562 | [6 empty] | НР Электротехнические установки на других объектах
| Приказ № 774/пр от 11.12.2020 Прил. п.49.3 | СП Электротехнические установки на других объектах |  |  | 4: %; 5: 51; 6: 0; 7: 0 | [6 empty] | СП Электротехнические установки на других объектах
|  | Всего по позиции |  |  | 10: 79.99; 12: 1328 | [8 empty] | Всего по позиции
24 | ТЦ_102_2_0273050716_15.01.2021_01 | Корпус защитный КДЕ-3 |  |  | шт |  |  | 1 | 91.45 |  | 91.45 | 3,64 | 333 |  |  |  | Корпус защитный КДЕ-3
(Материалы для монтажных работ)
|  | Цена=890/1,2/8,11 | [22 empty] | Цена=890/1,2/8,11
25 | ФЕРм08-03-600-02 | Счетчики, устанавливаемые на готовом основании: трехфазные | [14 empty] | Счетчики, устанавливаемые на готовом основании: трехфазные | bar: 4; 7
| 1 | ОТ |  |  | 8: 6.94; 10: 6.94; 11: 24,26; 12: 168 | [5 empty] | ОТ
| 2 | ЭМ |  |  | 8: 1.81; 10: 1.81; 11: 7,74; 12: 14 | [5 empty] | ЭМ
| 3 | в т.ч. ОТм |  |  | 8: 0.26; 10: 0.26; 11: 24,26; 12: 6 | [5 empty] | в т.ч. ОТм
| 4 | М |  |  | 8: 0.51; 10: 0.51; 11: 3,64; 12: 2 | [5 empty] | М
|  | ЗТ |  |  | 4: чел.-ч; 5: 0,7; 7: 0,7 | [6 empty] | ЗТ
|  | ЗТм |  |  | 4: чел.-ч; 5: 0,02; 7: 0,02 | [6 empty] | ЗТм
|  | Итого по расценке |  |  | 8: 9.26; 10: 9.26 | [7 empty] | Итого по расценке
|  | ФОТ |  |  | 10: 7.2; 12: 174 | [6 empty] | ФОТ
| Приказ № 812/пр от 21.12.2020 Прил. п.49.3 | НР Электротехнические установки на других объектах |  |  | 4: %; 5: 97; 7: 97; 10: 6.98; 12: 169 | [6 empty] | НР Электротехнические установки на других объектах
| Приказ № 774/пр от 11.12.2020 Прил. п.49.3 | СП Электротехнические установки на других объектах |  |  | 4: %; 5: 51; 6: 0; 7: 0 | [6 empty] | СП Электротехнические установки на других объектах
|  | Всего по позиции |  |  | 10: 16.24; 12: 353 | [8 empty] | Всего по позиции
26 О | ТЦ_62.5.01.04_2_0273050716_06.12.2021_01 | Счетчик Меркурий 234 ARTM-01 POBL2 |  |  | шт |  |  | 1 | 11635.83 |  | 2037.83 | 5,71 | 11636 |  |  |  | Счетчик Меркурий 234 ARTM-01 POBL2
(Инженерное оборудование)
|  | Цена=13963/1,2 | [22 empty] | Цена=13963/1,2
27 | ФЕРм08-03-575-01 | Прибор или аппарат | [14 empty] | Прибор или аппарат | bar: 4; 7
| 1 | ОТ |  |  | 8: 10.22; 10: 10.22; 11: 24,26; 12: 248 | [5 empty] | ОТ
| 4 | М |  |  | 8: 0.38; 10: 0.38; 11: 3,64; 12: 1 | [5 empty] | М
|  | ЗТ |  |  | 4: чел.-ч; 5: 1,03; 7: 1,03 | [6 empty] | ЗТ
|  | Итого по расценке |  |  | 8: 10.6; 10: 10.6 | [7 empty] | Итого по расценке
|  | ФОТ |  |  | 10: 10.22; 12: 248 | [6 empty] | ФОТ
| Приказ № 812/пр от 21.12.2020 Прил. п.49.3 | НР Электротехнические установки на других объектах |  |  | 4: %; 5: 97; 7: 97; 10: 9.91; 12: 241 | [6 empty] | НР Электротехнические установки на других объектах
| Приказ № 774/пр от 11.12.2020 Прил. п.49.3 | СП Электротехнические установки на других объектах |  |  | 4: %; 5: 51; 6: 0; 7: 0 | [6 empty] | СП Электротехнические установки на других объектах
|  | Всего по позиции |  |  | 10: 20.51; 12: 490 | [8 empty] | Всего по позиции
28 О | ФССЦ-62.1.01.09-0069 | Выключатели автоматические: «Legrand» серии DX-Standart 3Р 40А |  |  | шт |  |  | 1 | 347.49 |  | 347.49 | 5,71 | 1984 |  |  |  | Выключатели автоматические: «Legrand» серии DX-Standart 3Р 40А
(Инженерное оборудование)
|  | Итого по разделу 2 Монтаж УУ |  |  | 10: 2593.51; 12: 16124 | [10 empty] | Итого по разделу 2 Монтаж УУ
|  | Итоги по смете: | [23 empty] | Итоги по смете:
|  | Итого прямые затраты (справочно) |  |  | 10: 38989.37; 12: 179895 | [13 empty] | Итого прямые затраты (справочно)
|  | в том числе: | [24 empty] | в том числе:
|  | Оплата труда рабочих |  |  | 10: 1383.33; 12: 33560 | [13 empty] | Оплата труда рабочих
|  | Эксплуатация машин |  |  | 10: 2304.11; 12: 17835 | [13 empty] | Эксплуатация машин
|  | в том числе оплата труда машинистов (Отм) |  |  | 10: 308.21; 12: 7476 | [13 empty] | в том числе оплата труда машинистов (Отм)
|  | Материалы |  |  | 10: 35301.93; 12: 128500 | [13 empty] | Материалы
|  | Строительные работы |  |  | 10: 2981.87; 12: 15358 | [13 empty] | Строительные работы
|  | в том числе: | [24 empty] | в том числе:
|  | оплата труда |  |  | 10: 22.35; 12: 542 | [13 empty] | оплата труда
|  | эксплуатация машин и механизмов |  |  | 10: 494.54; 12: 3828 | [13 empty] | эксплуатация машин и механизмов
|  | в том числе оплата труда машинистов (ОТм) |  |  | 10: 81.96; 12: 1988 | [13 empty] | в том числе оплата труда машинистов (ОТм)
|  | материалы |  |  | 10: 2367.19; 12: 8617 | [13 empty] | материалы
|  | накладные расходы |  |  | 10: 97.79; 12: 2371 | [13 empty] | накладные расходы
|  | Монтажные работы |  |  | 10: 37119.41; 12: 199462 | [13 empty] | Монтажные работы
|  | в том числе: | [24 empty] | в том числе:
|  | оплата труда |  |  | 10: 1355.65; 12: 32889 | [13 empty] | оплата труда
|  | эксплуатация машин и механизмов |  |  | 10: 1328.34; 12: 10282 | [13 empty] | эксплуатация машин и механизмов
|  | в том числе оплата труда машинистов (ОТм) |  |  | 10: 191.45; 12: 4644 | [13 empty] | в том числе оплата труда машинистов (ОТм)
|  | материалы |  |  | 10: 32934.74; 12: 119883 | [13 empty] | материалы
|  | накладные расходы |  |  | 10: 1500.68; 12: 36408 | [13 empty] | накладные расходы
|  | Оборудование |  |  | 10: 2385.32; 12: 13620 | [13 empty] | Оборудование
|  | Инженерное оборудование |  |  | 10: 2385.32; 12: 13620 | [13 empty] | Инженерное оборудование
|  | Прочие затраты |  |  | 10: 516.25; 12: 4574 | [13 empty] | Прочие затраты
|  | Пусконаладочные работы |  |  | 10: 516.25; 12: 4574 | [13 empty] | Пусконаладочные работы
|  | в том числе: | [24 empty] | в том числе:
|  | оплата труда |  |  | 10: 5.33; 12: 129 | [13 empty] | оплата труда
|  | эксплуатация машин и механизмов |  |  | 10: 481.23; 12: 3725 | [13 empty] | эксплуатация машин и механизмов
|  | в том числе оплата труда машинистов (ОТм) |  |  | 10: 34.8; 12: 844 | [13 empty] | в том числе оплата труда машинистов (ОТм)
|  | накладные расходы |  |  | 10: 29.69; 12: 720 | [13 empty] | накладные расходы
|  | Итого |  |  | 10: 43002.85; 12: 233014 | [14 empty] | Итого
|  | Итого ФОТ (справочно) |  |  | 10: 1691.54; 12: 41036 | [13 empty] | Итого ФОТ (справочно)
|  | Итого накладные расходы (справочно) |  |  | 10: 1628.16; 12: 39499 | [13 empty] | Итого накладные расходы (справочно)
|  | Итого СМР для расчета лимитированных затрат |  |  | 10: 40101.28; 12: 214820 | [14 empty] | Итого СМР для расчета лимитированных затрат
|  | Проектно-изыскательские работы не более 6% |  |  | 10: 2406.08; 12: 12889 | [13 empty] | Проектно-изыскательские работы не более 6%
|  | Итого с оборудованием и прочими затратами |  |  | 10: 45408.93; 12: 245903 | [14 empty] | Итого с оборудованием и прочими затратами
|  | ВСЕГО по смете |  |  | 10: 45408.93; 12: 245903 | [15 empty] | ВСЕГО по смете
|  | в том числе: | [24 empty] | в том числе:
|  | материалы, изделия и конструкции отсутствующие в СНБ |  |  | 12: 115884 | [13 empty] | материалы, изделия и конструкции отсутствующие в СНБ
|  | оборудование отсутствующее в СНБ |  |  | 12: 11636 | [13 empty] | оборудование отсутствующее в СНБ
| Составил: | инженер ПТО ПО СЭС ГУП "РЭС" РБ Муратова Н.Г.
[должность, подпись (инициалы, фамилия)]
| Проверил: | начальник ПТО ПО СЭС ГУП "РЭС" РБ Мусин С.Р.
[должность, подпись (инициалы, фамилия)]