## Альбом
Приложение № 2
Утверждено приказом № 421 от 4 августа 2020 г. Минстроя РФ
СОГЛАСОВАНО: | [9 empty] | УТВЕРЖДАЮ:
Главный инженер ПО СЭС | [9 empty] | Директор ПО СЭС
ГУП "Региональные электрические сети" РБ | [9 empty] | ГУП "Региональные электрические сети" РБ
| /Ш.Ф.Хайруллин/ | [10 empty] | /И.И.Гарифуллин/
"_____" ________________ 2021 года | [9 empty] | "_____" _______________ 2021 года
Наименование редакции сметных нормативов |  |  | Изменения в сметные нормы, федеральные единичные расценки и отдельные составляющие к ним, включенные в федеральный реестр сметных нормативов приказами Минстроя России от 26 декабря 2019 г. № 871/пр, 872/пр, 873/пр, 874/пр, 875/пр, 876/пр (в ред. приказов от 30.03.2020 № 171/пр, 172/пр, от 01.06.2020 № 294/пр, 295/пр, от 30.06.2020 № 352/пр, 353/пр, от 20.10.2020 № 635/пр, 636/пр, от 09.02.2021 № 50/пр, 51/пр, от 24.05.2021 № 320/пр, 321/пр, от 24.06.2021 № 407/пр, 408/пр, от 14.10.2021 № 745/пр, 746/пр) | [10 empty] | Изменения в сметные нормы, федеральные единичные расценки и отдельные составляющие к ним, включенные в федеральный реестр сметных нормативов приказами Минстроя России от 26 декабря 2019 г. № 871/пр, 872/пр, 873/пр, 874/пр, 875/пр, 876/пр (в ред. приказов от 30.03.2020 № 171/пр, 172/пр, от 01.06.2020 № 294/пр, 295/пр, от 30.06.2020 № 352/пр, 353/пр, от 20.10.2020 № 635/пр, 636/пр, от 09.02.2021 № 50/пр, 51/пр, от 24.05.2021 № 320/пр, 321/пр, от 24.06.2021 № 407/пр, 408/пр, от 14.10.2021 № 745/пр, 746/пр)
Наименование программного продукта |  |  | "ГРАНД-Смета 2021"
(наименование стройки)
(наименование объекта капитального строительства)
ЛОКАЛЬНЫЙ СМЕТНЫЙ РАСЧЕТ (СМЕТА) № L_20220215
Реконструкция КЛ-04кВ с КТП-1218 на оп. №1 ВЛ-0,4 кВ ф.ул.Молодежная 0,030 км | [14 empty] | Реконструкция КЛ-04кВ с КТП-1218 на оп. №1 ВЛ-0,4 кВ ф.ул.Молодежная 0,030 км
(наименование конструктивного решения)
Составлен | базисно-индексным | методом
Основание
(проектная и (или) иная техническая документация)
Составлен(а) в текущем (базисном) уровне цен
Сметная стоимость |  | 18.25 | (3,51) | тыс.руб.
в том числе:
| строительных работ | 0.9 | (0,13) | тыс.руб. |  | Средства на оплату труда рабочих |  |  |  |  | 2.27 | (0,09) | тыс.руб.
| монтажных работ | 14.72 | (3,02) | тыс.руб. |  | Нормативные затраты труда рабочих | [5 empty] | 9.81 | чел.час.
| оборудования | 0 | (0) | тыс.руб. |  | Нормативные затраты труда машинистов | [5 empty] | 0.85 | чел.час.
| прочих затрат | 1.7 | (0,18) | тыс.руб. |  | Расчетный измеритель конструктивного решения
№ п/п | Обоснование | Наименование работ и затрат |  |  | Единица измерения | Количество |  |  | Сметная стоимость в базисном уровне цен (в текущем уровне цен (гр. 8) для ресурсов, отсутствующих в СНБ), руб. |  |  | Индексы | Сметная стоимость в текущем уровне цен, руб.
[6 empty] | на единицу | коэффициенты | всего с учетом коэффициентов | на единицу | коэффициенты | всего
1 | 2 | 3 |  |  | 4 | 5 | 6 | 7 | 8 | 9 | 10 | 11 | 12
Раздел 1. Монтаж КЛ-0,4кВ | [15 empty] | Раздел 1. Монтаж КЛ-0,4кВ
1 | ФЕР01-02-057-02 | Разработка грунта вручную в траншеях глубиной до 2 м без креплений с откосами, группа грунтов: 2 |  |  | 4: 100 м3; 7: 0,004 |  |  |  | Разработка грунта вручную в траншеях глубиной до 2 м без креплений с откосами, группа грунтов: 2
|  | Объем=0,5*1*0,8/100 | [15 empty] | Объем=0,5*1*0,8/100
| 1 | ОТ |  |  | 8: 1201.2; 10: 4.8; 11: 24,65; 12: 118 | [5 empty] | ОТ
|  | ЗТ |  |  | 4: чел.-ч; 5: 154; 7: 0,616 | [6 empty] | ЗТ
|  | Итого по расценке |  |  | 8: 1201.2; 10: 4.8 | [7 empty] | Итого по расценке
|  | ФОТ |  |  | 10: 4.8; 12: 118 | [6 empty] | ФОТ
| Приказ № 812/пр от 21.12.2020 Прил. п.1.2 | НР Земляные работы, выполняемые ручным способом |  |  | 4: %; 5: 89; 7: 89; 10: 4.27; 12: 105 | [6 empty] | НР Земляные работы, выполняемые ручным способом
| Приказ № 774/пр от 11.12.2020 Прил. п.1.2 | СП Земляные работы, выполняемые ручным способом |  |  | 4: %; 5: 40; 6: 0; 7: 0 | [6 empty] | СП Земляные работы, выполняемые ручным способом
|  | Всего по позиции |  |  | 10: 9.07; 12: 223 | [8 empty] | Всего по позиции
2 | ФЕР01-02-061-02 | Засыпка вручную траншей, пазух котлованов и ям, группа грунтов: 2 |  |  | 4: 100 м3; 7: 0,004 |  |  |  | Засыпка вручную траншей, пазух котлованов и ям, группа грунтов: 2
| 1 | ОТ |  |  | 8: 729; 10: 2.92; 11: 24,65; 12: 72 | [5 empty] | ОТ
|  | ЗТ |  |  | 4: чел.-ч; 5: 97,2; 7: 0,3888 | [6 empty] | ЗТ
|  | Итого по расценке |  |  | 8: 729; 10: 2.92 | [7 empty] | Итого по расценке
|  | ФОТ |  |  | 10: 2.92; 12: 72 | [6 empty] | ФОТ
| Приказ № 812/пр от 21.12.2020 Прил. п.1.2 | НР Земляные работы, выполняемые ручным способом |  |  | 4: %; 5: 89; 7: 89; 10: 2.6; 12: 64 | [6 empty] | НР Земляные работы, выполняемые ручным способом
| Приказ № 774/пр от 11.12.2020 Прил. п.1.2 | СП Земляные работы, выполняемые ручным способом |  |  | 4: %; 5: 40; 6: 0; 7: 0 | [6 empty] | СП Земляные работы, выполняемые ручным способом
|  | Всего по позиции |  |  | 10: 5.52; 12: 136 | [8 empty] | Всего по позиции
3 | ФЕР01-01-022-23 | Разработка грунта в траншеях экскаватором «обратная лопата» с ковшом вместимостью 0,25 м3, группа грунтов: 2 |  |  | 4: 1000 м3; 7: 0,0045 |  |  |  | Разработка грунта в траншеях экскаватором «обратная лопата» с ковшом вместимостью 0,25 м3, группа грунтов: 2
|  | Объем=10*0,5*0,9/1000 | [15 empty] | Объем=10*0,5*0,9/1000
| 2 | ЭМ |  |  | 8: 3710.53; 10: 16.7; 11: 7,83; 12: 131 | [5 empty] | ЭМ
| 3 | в т.ч. ОТм |  |  | 8: 614.8; 10: 2.77; 11: 24,65; 12: 68 | [5 empty] | в т.ч. ОТм
|  | ЗТм |  |  | 4: чел.-ч; 5: 53; 7: 0,2385 | [6 empty] | ЗТм
|  | Итого по расценке |  |  | 8: 3710.53; 10: 16.7 | [7 empty] | Итого по расценке
|  | ФОТ |  |  | 10: 2.77; 12: 68 | [6 empty] | ФОТ
| Приказ № 812/пр от 21.12.2020 Прил. п.1.1 | НР Земляные работы, выполняемые механизированным способом |  |  | 4: %; 5: 92; 7: 92; 10: 2.55; 12: 63 | [6 empty] | НР Земляные работы, выполняемые механизированным способом
| Приказ № 774/пр от 11.12.2020 Прил. п.1.1 | СП Земляные работы, выполняемые механизированным способом |  |  | 4: %; 5: 46; 6: 0; 7: 0 | [6 empty] | СП Земляные работы, выполняемые механизированным способом
|  | Всего по позиции |  |  | 10: 19.25; 12: 194 | [8 empty] | Всего по позиции
4 | ФЕРм08-02-142-01 | Устройство постели при одном кабеле в траншее |  |  | 4: 100 м; 7: 0,1 |  |  |  | Устройство постели при одном кабеле в траншее
|  | Объем=10 / 100 | [15 empty] | Объем=10 / 100
| 1 | ОТ |  |  | 8: 49.82; 10: 4.98; 11: 24,65; 12: 123 | [5 empty] | ОТ
| 2 | ЭМ |  |  | 8: 256.27; 10: 25.63; 11: 7,83; 12: 201 | [5 empty] | ЭМ
| 3 | в т.ч. ОТм |  |  | 8: 45.24; 10: 4.52; 11: 24,65; 12: 111 | [5 empty] | в т.ч. ОТм
| 4 | М |  |  | 8: 1; 10: 0.1; 11: 3,68 | [5 empty] | М
|  | ЗТ |  |  | 4: чел.-ч; 5: 5,3; 7: 0,53 | [6 empty] | ЗТ
|  | ЗТм |  |  | 4: чел.-ч; 5: 3,9; 7: 0,39 | [6 empty] | ЗТм
|  | Итого по расценке |  |  | 8: 307.09; 10: 30.71 | [7 empty] | Итого по расценке
|  | ФОТ |  |  | 10: 9.5; 12: 234 | [6 empty] | ФОТ
| Приказ № 812/пр от 21.12.2020 Прил. п.49.3 | НР Электротехнические установки на других объектах |  |  | 4: %; 5: 97; 7: 97; 10: 9.22; 12: 227 | [6 empty] | НР Электротехнические установки на других объектах
| Приказ № 774/пр от 11.12.2020 Прил. п.49.3 | СП Электротехнические установки на других объектах |  |  | 4: %; 5: 51; 6: 0; 7: 0 | [6 empty] | СП Электротехнические установки на других объектах
|  | Всего по позиции |  |  | 10: 39.93; 12: 551 | [8 empty] | Всего по позиции
5 | ФССЦ-02.2.04.03-0003 | Смесь песчано-гравийная природная |  |  | м3 |  |  | 1,5 | 60 |  | 90 | 3,68 | 331 |  |  |  | Смесь песчано-гравийная природная
(Материалы для строительных работ)
|  | Объем=10*0,5*0,3 | [15 empty] | Объем=10*0,5*0,3
6 | ФЕРм08-02-141-01 | Кабель до 35 кВ в готовых траншеях без покрытий, масса 1 м: до 1 кг |  |  | 4: 100 м; 7: 0,1 |  |  |  | Кабель до 35 кВ в готовых траншеях без покрытий, масса 1 м: до 1 кг
|  | Объем=10 / 100 | [15 empty] | Объем=10 / 100
| 1 | ОТ |  |  | 8: 103.02; 10: 10.3; 11: 24,65; 12: 254 | [5 empty] | ОТ
| 2 | ЭМ |  |  | 8: 66.92; 10: 6.69; 11: 7,83; 12: 52 | [5 empty] | ЭМ
| 3 | в т.ч. ОТм |  |  | 8: 7.79; 10: 0.78; 11: 24,65; 12: 19 | [5 empty] | в т.ч. ОТм
| 4 | М |  |  | 8: 72.97; 10: 7.3; 11: 3,68; 12: 27 | [5 empty] | М
|  | ЗТ |  |  | 4: чел.-ч; 5: 10,96; 7: 1,096 | [6 empty] | ЗТ
|  | ЗТм |  |  | 4: чел.-ч; 5: 0,62; 7: 0,062 | [6 empty] | ЗТм
|  | Итого по расценке |  |  | 8: 242.91; 10: 24.29 | [7 empty] | Итого по расценке
|  | ФОТ |  |  | 10: 11.08; 12: 273 | [6 empty] | ФОТ
| Приказ № 812/пр от 21.12.2020 Прил. п.49.3 | НР Электротехнические установки на других объектах |  |  | 4: %; 5: 97; 7: 97; 10: 10.75; 12: 265 | [6 empty] | НР Электротехнические установки на других объектах
| Приказ № 774/пр от 11.12.2020 Прил. п.49.3 | СП Электротехнические установки на других объектах |  |  | 4: %; 5: 51; 6: 0; 7: 0 | [6 empty] | СП Электротехнические установки на других объектах
|  | Всего по позиции |  |  | 10: 35.04; 12: 598 | [8 empty] | Всего по позиции
7 | ФЕР01-01-033-01 | Засыпка траншей и котлованов с перемещением грунта до 5 м бульдозерами мощностью: 59 кВт (80 л.с.), группа грунтов 1 |  |  | 4: 1000 м3; 7: 0,003 |  |  |  | Засыпка траншей и котлованов с перемещением грунта до 5 м бульдозерами мощностью: 59 кВт (80 л.с.), группа грунтов 1
|  | Объем=0,0045-1,5/1000 | [15 empty] | Объем=0,0045-1,5/1000
| 2 | ЭМ |  |  | 8: 410.94; 10: 1.23; 11: 7,83; 12: 10 | [5 empty] | ЭМ
| 3 | в т.ч. ОТм |  |  | 8: 80.16; 10: 0.24; 11: 24,65; 12: 6 | [5 empty] | в т.ч. ОТм
|  | ЗТм |  |  | 4: чел.-ч; 5: 6,91; 7: 0,02073 | [6 empty] | ЗТм
|  | Итого по расценке |  |  | 8: 410.94; 10: 1.23 | [7 empty] | Итого по расценке
|  | ФОТ |  |  | 10: 0.24; 12: 6 | [6 empty] | ФОТ
| Приказ № 812/пр от 21.12.2020 Прил. п.1.1 | НР Земляные работы, выполняемые механизированным способом |  |  | % | 92 | 0,6 | 55,2 |  |  | 0.13 |  | 3 | [6 empty] | НР Земляные работы, выполняемые механизированным способом
| Приказ № 774/пр от 11.12.2020 Прил. п.1.1 | СП Земляные работы, выполняемые механизированным способом |  |  | 4: %; 5: 46; 6: 0; 7: 0 | [6 empty] | СП Земляные работы, выполняемые механизированным способом
|  | Всего по позиции |  |  | 10: 1.36; 12: 13 | [8 empty] | Всего по позиции
10 | ФЕРм08-02-147-10 | Кабель до 35 кВ по установленным конструкциям и лоткам с креплением по всей длине, масса 1 м кабеля: до 1 кг |  |  | 4: 100 м; 7: 0,18 |  |  |  | Кабель до 35 кВ по установленным конструкциям и лоткам с креплением по всей длине, масса 1 м кабеля: до 1 кг
|  | Объем=18 / 100 | [15 empty] | Объем=18 / 100
| 1 | ОТ |  |  | 8: 132.35; 10: 23.82; 11: 24,65; 12: 587 | [5 empty] | ОТ
| 2 | ЭМ |  |  | 8: 50.19; 10: 9.03; 11: 7,83; 12: 71 | [5 empty] | ЭМ
| 3 | в т.ч. ОТм |  |  | 8: 5.02; 10: 0.9; 11: 24,65; 12: 22 | [5 empty] | в т.ч. ОТм
| 4 | М |  |  | 8: 34.7; 10: 6.25; 11: 3,68; 12: 23 | [5 empty] | М
|  | ЗТ |  |  | 4: чел.-ч; 5: 14,08; 7: 2,5344 | [6 empty] | ЗТ
|  | ЗТм |  |  | 4: чел.-ч; 5: 0,4; 7: 0,072 | [6 empty] | ЗТм
|  | Итого по расценке |  |  | 8: 217.24; 10: 39.1 | [7 empty] | Итого по расценке
|  | ФОТ |  |  | 10: 24.72; 12: 609 | [6 empty] | ФОТ
| Приказ № 812/пр от 21.12.2020 Прил. п.49.3 | НР Электротехнические установки на других объектах |  |  | 4: %; 5: 97; 7: 97; 10: 23.98; 12: 591 | [6 empty] | НР Электротехнические установки на других объектах
| Приказ № 774/пр от 11.12.2020 Прил. п.49.3 | СП Электротехнические установки на других объектах |  |  | 4: %; 5: 51; 6: 0; 7: 0 | [6 empty] | СП Электротехнические установки на других объектах
|  | Всего по позиции |  |  | 10: 63.08; 12: 1272 | [8 empty] | Всего по позиции
14 | ФЕРм08-02-409-03 | Труба винипластовая по установленным конструкциям, по стенам и колоннам с креплением скобами, диаметр: до 63 мм |  |  | 4: 100 м; 7: 0,02 |  |  |  | Труба винипластовая по установленным конструкциям, по стенам и колоннам с креплением скобами, диаметр: до 63 мм
|  | Объем=2 / 100 | [15 empty] | Объем=2 / 100
| 1 | ОТ |  |  | 8: 294.03; 10: 5.88; 11: 24,65; 12: 145 | [5 empty] | ОТ
| 2 | ЭМ |  |  | 8: 80.89; 10: 1.62; 11: 7,83; 12: 13 | [5 empty] | ЭМ
| 3 | в т.ч. ОТм |  |  | 8: 8.79; 10: 0.18; 11: 24,65; 12: 4 | [5 empty] | в т.ч. ОТм
| 4 | М |  |  | 8: 30.22; 10: 0.6; 11: 3,68; 12: 2 | [5 empty] | М
|  | ЗТ |  |  | 4: чел.-ч; 5: 31,28; 7: 0,6256 | [6 empty] | ЗТ
|  | ЗТм |  |  | 4: чел.-ч; 5: 0,7; 7: 0,014 | [6 empty] | ЗТм
|  | Итого по расценке |  |  | 8: 405.14; 10: 8.1 | [7 empty] | Итого по расценке
|  | ФОТ |  |  | 10: 6.06; 12: 149 | [6 empty] | ФОТ
| Приказ № 812/пр от 21.12.2020 Прил. п.49.3 | НР Электротехнические установки на других объектах |  |  | 4: %; 5: 97; 7: 97; 10: 5.88; 12: 145 | [6 empty] | НР Электротехнические установки на других объектах
| Приказ № 774/пр от 11.12.2020 Прил. п.49.3 | СП Электротехнические установки на других объектах |  |  | 4: %; 5: 51; 6: 0; 7: 0 | [6 empty] | СП Электротехнические установки на других объектах
|  | Всего по позиции |  |  | 10: 13.98; 12: 305 | [8 empty] | Всего по позиции
20 | ФССЦ-24.3.03.13-0282 | Трубы полиэтиленовые ПЭ100, SDR17, диаметр 110 мм |  |  | м |  |  | 2 | 46.31 |  | 92.62 | 3,68 | 341 |  |  |  | Трубы полиэтиленовые ПЭ100, SDR17, диаметр 110 мм
(Материалы для монтажных работ)
9 | ФЕРм08-02-148-01 | Кабель до 35 кВ в проложенных трубах, блоках и коробах, масса 1 м кабеля: до 1 кг |  |  | 4: 100 м; 7: 0,02 |  |  |  | Кабель до 35 кВ в проложенных трубах, блоках и коробах, масса 1 м кабеля: до 1 кг
|  | Объем=2 / 100 | [15 empty] | Объем=2 / 100
| 1 | ОТ |  |  | 8: 93.25; 10: 1.87; 11: 24,65; 12: 46 | [5 empty] | ОТ
| 2 | ЭМ |  |  | 8: 46.25; 10: 0.93; 11: 7,83; 12: 7 | [5 empty] | ЭМ
| 3 | в т.ч. ОТм |  |  | 8: 5.02; 10: 0.1; 11: 24,65; 12: 2 | [5 empty] | в т.ч. ОТм
| 4 | М |  |  | 8: 37.03; 10: 0.74; 11: 3,68; 12: 3 | [5 empty] | М
|  | ЗТ |  |  | 4: чел.-ч; 5: 9,92; 7: 0,1984 | [6 empty] | ЗТ
|  | ЗТм |  |  | 4: чел.-ч; 5: 0,4; 7: 0,008 | [6 empty] | ЗТм
|  | Итого по расценке |  |  | 8: 176.53; 10: 3.54 | [7 empty] | Итого по расценке
|  | ФОТ |  |  | 10: 1.97; 12: 48 | [6 empty] | ФОТ
| Приказ № 812/пр от 21.12.2020 Прил. п.49.3 | НР Электротехнические установки на других объектах |  |  | 4: %; 5: 97; 7: 97; 10: 1.91; 12: 47 | [6 empty] | НР Электротехнические установки на других объектах
| Приказ № 774/пр от 11.12.2020 Прил. п.49.3 | СП Электротехнические установки на других объектах |  |  | 4: %; 5: 51; 6: 0; 7: 0 | [6 empty] | СП Электротехнические установки на других объектах
|  | Всего по позиции |  |  | 10: 5.45; 12: 103 | [8 empty] | Всего по позиции
13 | ТЦ_21.1.06.07_2_0273054291_25.01.2021_02 | Кабель силовой с алюминиевыми жилами АВБбШв 4х70-1000 |  |  | м |  |  | 30 | 327.4 |  | 2669.02 | 3,68 | 9822 |  |  |  | Кабель силовой с алюминиевыми жилами АВБбШв 4х70-1000
(Электротехнические установки на других объектах)
16 | ФЕРм08-02-144-05 | Присоединение к зажимам жил проводов или кабелей сечением: до 70 мм2 |  |  | 4: 100 шт; 7: 0,08 |  |  |  | Присоединение к зажимам жил проводов или кабелей сечением: до 70 мм2
|  | Объем=2*4/100 | [15 empty] | Объем=2*4/100
| 1 | ОТ |  |  | 8: 142.13; 10: 11.37; 11: 24,65; 12: 280 | [5 empty] | ОТ
| 4 | М |  |  | 8: 2.84; 10: 0.23; 11: 3,68; 12: 1 | [5 empty] | М
|  | ЗТ |  |  | 4: чел.-ч; 5: 15,12; 7: 1,2096 | [6 empty] | ЗТ
|  | Итого по расценке |  |  | 8: 144.97; 10: 11.6 | [7 empty] | Итого по расценке
|  | ФОТ |  |  | 10: 11.37; 12: 280 | [6 empty] | ФОТ
| Приказ № 812/пр от 21.12.2020 Прил. п.49.3 | НР Электротехнические установки на других объектах |  |  | 4: %; 5: 97; 7: 97; 10: 11.03; 12: 272 | [6 empty] | НР Электротехнические установки на других объектах
| Приказ № 774/пр от 11.12.2020 Прил. п.49.3 | СП Электротехнические установки на других объектах |  |  | 4: %; 5: 51; 6: 0; 7: 0 | [6 empty] | СП Электротехнические установки на других объектах
|  | Всего по позиции |  |  | 10: 22.63; 12: 553 | [8 empty] | Всего по позиции
12 | ФЕРм08-02-158-15 | Заделка концевая сухая для 3-5-жильного кабеля с пластмассовой и резиновой изоляцией напряжением: до 1 кВ, сечение одной жилы до 120 мм2 |  |  | 4: шт; 7: 2 |  |  |  | Заделка концевая сухая для 3-5-жильного кабеля с пластмассовой и резиновой изоляцией напряжением: до 1 кВ, сечение одной жилы до 120 мм2
| 1 | ОТ |  |  | 8: 10.34; 10: 20.68; 11: 24,65; 12: 510 | [5 empty] | ОТ
| 2 | ЭМ |  |  | 8: 1.81; 10: 3.62; 11: 7,83; 12: 28 | [5 empty] | ЭМ
| 3 | в т.ч. ОТм |  |  | 8: 0.26; 10: 0.52; 11: 24,65; 12: 13 | [5 empty] | в т.ч. ОТм
| 4 | М |  |  | 8: 4.96; 10: 9.92; 11: 3,68; 12: 37 | [5 empty] | М
|  | ЗТ |  |  | 4: чел.-ч; 5: 1,1; 7: 2,2 | [6 empty] | ЗТ
|  | ЗТм |  |  | 4: чел.-ч; 5: 0,02; 7: 0,04 | [6 empty] | ЗТм
|  | Итого по расценке |  |  | 8: 17.11; 10: 34.22 | [7 empty] | Итого по расценке
|  | ФОТ |  |  | 10: 21.2; 12: 523 | [6 empty] | ФОТ
| Приказ № 812/пр от 21.12.2020 Прил. п.49.3 | НР Электротехнические установки на других объектах |  |  | 4: %; 5: 97; 7: 97; 10: 20.56; 12: 507 | [6 empty] | НР Электротехнические установки на других объектах
| Приказ № 774/пр от 11.12.2020 Прил. п.49.3 | СП Электротехнические установки на других объектах |  |  | 4: %; 5: 51; 6: 0; 7: 0 | [6 empty] | СП Электротехнические установки на других объектах
|  | Всего по позиции |  |  | 10: 54.78; 12: 1082 | [8 empty] | Всего по позиции
18 | ФССЦ-20.2.10.01-0015 | Наконечники кабельные алюминиевые: ТА 70-10-12 |  |  | 100 шт |  |  | 0,08 | 320.05 |  | 25.6 | 3,68 | 94 |  |  |  | Наконечники кабельные алюминиевые: ТА 70-10-12
(Материалы для монтажных работ)
|  | Объем=(4*2) / 100 | [15 empty] | Объем=(4*2) / 100
19 | ФЕРп01-11-028-01 | Измерение сопротивления изоляции мегаомметром: кабельных и других линий напряжением до 1 кВ, предназначенных для передачи электроэнергии к распределительным устройствам, щитам, шкафам, коммутационным аппаратам и электропотребителям | [14 empty] | Измерение сопротивления изоляции мегаомметром: кабельных и других линий напряжением до 1 кВ, предназначенных для передачи электроэнергии к распределительным устройствам, щитам, шкафам, коммутационным аппаратам и электропотребителям | bar: 4; 7
|  | Для четырехпроводной сети ОЗП=1,3; ТЗ=1,3 | [20 empty] | Для четырехпроводной сети ОЗП=1,3; ТЗ=1,3
| 1 | ОТ |  |  | 8: 4.1; 9: 1,3; 10: 5.33; 11: 24,65; 12: 131 | [5 empty] | ОТ
|  | ЗТ |  |  | 4: чел.-ч; 5: 0,32; 6: 1,3; 7: 0,416 | [6 empty] | ЗТ
|  | Итого по расценке |  |  | 8: 4.1; 10: 5.33 | [7 empty] | Итого по расценке
|  | ФОТ |  |  | 10: 5.33; 12: 131 | [6 empty] | ФОТ
| Приказ № 812/пр от 21.12.2020 Прил. п.83 | НР Пусконаладочные работы: 'вхолостую' - 80%, 'под нагрузкой' - 20% |  |  | 4: %; 5: 74; 7: 74; 10: 3.94; 12: 97 | [6 empty] | НР Пусконаладочные работы: 'вхолостую' - 80%, 'под нагрузкой' - 20%
| Приказ № 774/пр от 11.12.2020 Прил. п.83 | СП Пусконаладочные работы: 'вхолостую' - 80%, 'под нагрузкой' - 20% |  |  | 4: %; 5: 36; 6: 0; 7: 0 | [6 empty] | СП Пусконаладочные работы: 'вхолостую' - 80%, 'под нагрузкой' - 20%
|  | Всего по позиции |  |  | 10: 9.27; 12: 228 | [8 empty] | Всего по позиции
22 | ФСЭМ-91.11.02-031 | Лаборатория передвижная измерительно-настроечная |  |  | 4: маш.-ч; 7: 1; 8: 160.41; 10: 168.99; 12: 1468 |  |  |  | Лаборатория передвижная измерительно-настроечная
| 2 | ЭМ |  |  | 8: 160.41; 10: 160.41; 11: 7,83; 12: 1256 | [5 empty] | ЭМ
| 3 | в т.ч. ОТм |  |  | 8: 11.6; 10: 11.6; 11: 24,65; 12: 286 | [5 empty] | в т.ч. ОТм
|  | Итого по расценке |  |  | 8: 160.41; 10: 160.41 | [7 empty] | Итого по расценке
|  | ФОТ |  |  | 10: 11.6; 12: 286 | [6 empty] | ФОТ
| Приказ № 812/пр от 21.12.2020 Прил. п.83 | НР Пусконаладочные работы: 'вхолостую' - 80%, 'под нагрузкой' - 20% |  |  | 4: %; 5: 74; 7: 74; 10: 8.58; 12: 212 | [6 empty] | НР Пусконаладочные работы: 'вхолостую' - 80%, 'под нагрузкой' - 20%
| Приказ № 774/пр от 11.12.2020 Прил. п.83 | СП Пусконаладочные работы: 'вхолостую' - 80%, 'под нагрузкой' - 20% |  |  | 4: %; 5: 36; 6: 0; 7: 0 | [6 empty] | СП Пусконаладочные работы: 'вхолостую' - 80%, 'под нагрузкой' - 20%
|  | Всего по позиции |  |  | 10: 168.99; 12: 1468 | [8 empty] | Всего по позиции
|  | Итоги по смете: | [21 empty] | Итоги по смете:
|  | Итого прямые затраты (справочно) |  |  | 10: 3220.19; 12: 14716 | [11 empty] | Итого прямые затраты (справочно)
|  | в том числе: | [22 empty] | в том числе:
|  | Оплата труда рабочих |  |  | 10: 91.95; 12: 2266 | [11 empty] | Оплата труда рабочих
|  | Эксплуатация машин |  |  | 10: 225.86; 12: 1769 | [11 empty] | Эксплуатация машин
|  | в том числе оплата труда машинистов (Отм) |  |  | 10: 21.61; 12: 531 | [11 empty] | в том числе оплата труда машинистов (Отм)
|  | Материалы |  |  | 10: 2902.38; 12: 10681 | [11 empty] | Материалы
|  | Строительные работы |  |  | 10: 125.2; 12: 897 | [11 empty] | Строительные работы
|  | в том числе: | [22 empty] | в том числе:
|  | оплата труда |  |  | 10: 7.72; 12: 190 | [11 empty] | оплата труда
|  | эксплуатация машин и механизмов |  |  | 10: 17.93; 12: 141 | [11 empty] | эксплуатация машин и механизмов
|  | в том числе оплата труда машинистов (ОТм) |  |  | 10: 3.01; 12: 74 | [11 empty] | в том числе оплата труда машинистов (ОТм)
|  | материалы |  |  | 10: 90; 12: 331 | [11 empty] | материалы
|  | накладные расходы |  |  | 10: 9.55; 12: 235 | [11 empty] | накладные расходы
|  | Монтажные работы |  |  | 10: 3022.13; 12: 14721 | [11 empty] | Монтажные работы
|  | в том числе: | [22 empty] | в том числе:
|  | оплата труда |  |  | 10: 78.9; 12: 1945 | [11 empty] | оплата труда
|  | эксплуатация машин и механизмов |  |  | 10: 47.52; 12: 372 | [11 empty] | эксплуатация машин и механизмов
|  | в том числе оплата труда машинистов (ОТм) |  |  | 10: 7; 12: 171 | [11 empty] | в том числе оплата труда машинистов (ОТм)
|  | материалы |  |  | 10: 2812.38; 12: 10350 | [11 empty] | материалы
|  | накладные расходы |  |  | 10: 83.33; 12: 2054 | [11 empty] | накладные расходы
|  | Прочие затраты |  |  | 10: 178.26; 12: 1696 | [11 empty] | Прочие затраты
|  | Пусконаладочные работы |  |  | 10: 178.26; 12: 1696 | [11 empty] | Пусконаладочные работы
|  | в том числе: | [22 empty] | в том числе:
|  | оплата труда |  |  | 10: 5.33; 12: 131 | [11 empty] | оплата труда
|  | эксплуатация машин и механизмов |  |  | 10: 160.41; 12: 1256 | [11 empty] | эксплуатация машин и механизмов
|  | в том числе оплата труда машинистов (ОТм) |  |  | 10: 11.6; 12: 286 | [11 empty] | в том числе оплата труда машинистов (ОТм)
|  | накладные расходы |  |  | 10: 12.52; 12: 309 | [11 empty] | накладные расходы
|  | Итого |  |  | 10: 3325.59; 12: 17314 | [12 empty] | Итого
|  | Итого ФОТ (справочно) |  |  | 10: 113.56; 12: 2797 | [11 empty] | Итого ФОТ (справочно)
|  | Итого накладные расходы (справочно) |  |  | 10: 105.4; 12: 2598 | [11 empty] | Итого накладные расходы (справочно)
|  | Итого СМР для расчета лимитированных затрат |  |  | 10: 3147.33; 12: 15618 | [12 empty] | Итого СМР для расчета лимитированных затрат
|  | Проектно-изыскательские работы не более 6% |  |  | 10: 188.84; 12: 937 | [11 empty] | Проектно-изыскательские работы не более 6%
|  | Итого с прочими затратами |  |  | 10: 3514.43; 12: 18251 | [12 empty] | Итого с прочими затратами
|  | ВСЕГО по смете |  |  | 10: 3514.43; 12: 18251 | [13 empty] | ВСЕГО по смете
|  | в том числе: | [22 empty] | в том числе:
|  | материалы, изделия и конструкции отсутствующие в СНБ |  |  | 12: 9822 | [11 empty] | материалы, изделия и конструкции отсутствующие в СНБ
| Составил: | инженер ПТО ПО СЭС ГУП "РЭС" РБ Муратова Н.Г.
[должность, подпись (инициалы, фамилия)]
| Проверил: | начальник ПТО ПО СЭС ГУП "РЭС" РБ Мусин С.Р.
[должность, подпись (инициалы, фамилия)]