## Альбом
Приложение № 2
Утверждено приказом № 421 от 4 августа 2020 г. Минстроя РФ
СОГЛАСОВАНО: | [9 empty] | УТВЕРЖДАЮ:
Главный инженер ПО СЭС | [9 empty] | Директор ПО СЭС
ГУП "Региональные электрические сети" РБ | [9 empty] | ГУП "Региональные электрические сети" РБ
| /Ш.Ф.Хайруллин/ | [10 empty] | /И.И.Гарифуллин/
"_____" ________________ 2021 года | [9 empty] | "_____" _______________ 2021 года
Наименование редакции сметных нормативов |  |  | Изменения в сметные нормы, федеральные единичные расценки и отдельные составляющие к ним, включенные в федеральный реестр сметных нормативов приказами Минстроя России от 26 декабря 2019 г. № 871/пр, 872/пр, 873/пр, 874/пр, 875/пр, 876/пр (в ред. приказов от 30.03.2020 № 171/пр, 172/пр, от 01.06.2020 № 294/пр, 295/пр, от 30.06.2020 № 352/пр, 353/пр, от 20.10.2020 № 635/пр, 636/пр, от 09.02.2021 № 50/пр, 51/пр, от 24.05.2021 № 320/пр, 321/пр, от 24.06.2021 № 407/пр, 408/пр, от 14.10.2021 № 745/пр, 746/пр) | [10 empty] | Изменения в сметные нормы, федеральные единичные расценки и отдельные составляющие к ним, включенные в федеральный реестр сметных нормативов приказами Минстроя России от 26 декабря 2019 г. № 871/пр, 872/пр, 873/пр, 874/пр, 875/пр, 876/пр (в ред. приказов от 30.03.2020 № 171/пр, 172/пр, от 01.06.2020 № 294/пр, 295/пр, от 30.06.2020 № 352/пр, 353/пр, от 20.10.2020 № 635/пр, 636/пр, от 09.02.2021 № 50/пр, 51/пр, от 24.05.2021 № 320/пр, 321/пр, от 24.06.2021 № 407/пр, 408/пр, от 14.10.2021 № 745/пр, 746/пр)
Наименование программного продукта |  |  | "ГРАНД-Смета 2021"
(наименование стройки)
(наименование объекта капитального строительства)
ЛОКАЛЬНЫЙ СМЕТНЫЙ РАСЧЕТ (СМЕТА) № L_ 20220221
Реконструкция ВЛ-6кВ Фид. № 7 ПС Амзя 2,6 км | [14 empty] | ВЛ-6кВ ф.-7 ПС Амзя++
(наименование конструктивного решения)
Составлен | базисно-индексным | методом
Основание
(проектная и (или) иная техническая документация)
Составлен(а) в текущем (базисном) уровне цен
Сметная стоимость |  | 1700.26 | (270,03) | тыс.руб.
в том числе:
| строительных работ | 530.84 | (49,7) | тыс.руб. |  | Средства на оплату труда рабочих |  |  |  |  | 152.61 | (6,29) | тыс.руб.
| монтажных работ | 998.73 | (194,3) | тыс.руб. |  | Нормативные затраты труда рабочих | [5 empty] | 672.8 | чел.час.
| оборудования | 141.79 | (24,83) | тыс.руб. |  | Нормативные затраты труда машинистов | [5 empty] | 198.11 | чел.час.
| прочих затрат | 28.9 | (1,19) | тыс.руб. |  | Расчетный измеритель конструктивного решения
№ п/п | Обоснование | Наименование работ и затрат |  |  | Единица измерения | Количество |  |  | Сметная стоимость в базисном уровне цен (в текущем уровне цен (гр. 8) для ресурсов, отсутствующих в СНБ), руб. |  |  | Индексы | Сметная стоимость в текущем уровне цен, руб.
[6 empty] | на единицу | коэффициенты | всего с учетом коэффициентов | на единицу | коэффициенты | всего
1 | 2 | 3 |  |  | 4 | 5 | 6 | 7 | 8 | 9 | 10 | 11 | 12
Раздел 1. Демонтаж ВЛ-6 кВ | [15 empty] | Раздел 1. Демонтаж ВЛ-6 кВ
1 | ФЕР33-04-040-03 | Демонтаж: 3-х проводов ВЛ 6-10 кВ |  |  | 4: шт; 7: 67 |  |  |  | Демонтаж: 3-х проводов ВЛ 6-10 кВ
| Приказ от 04.08.2020 № 421/пр прил.10 табл.2 п.5 | Производство работ осуществляется в охранной зоне действующей воздушной линии электропередачи, вблизи объектов, находящихся под напряжением, внутри объектов капитального строительства, внутренняя проводка в которых не обесточена, если это приведет к ограничению действий рабочих в соответствии с требованиями техники безопасности ОЗП=1,2; ЭМ=1,2 к расх.; ЗПМ=1,2; ТЗ=1,2; ТЗМ=1,2 | [15 empty] | Производство работ осуществляется в охранной зоне действующей воздушной линии электропередачи, вблизи объектов, находящихся под напряжением, внутри объектов капитального строительства, внутренняя проводка в которых не обесточена, если это приведет к ограничению действий рабочих в соответствии с требованиями техники безопасности ОЗП=1,2; ЭМ=1,2 к расх.; ЗПМ=1,2; ТЗ=1,2; ТЗМ=1,2
| Приказ от 04.08.2020 № 421/пр прил.10 табл.2 п.9 | Производство работ осуществляется в стесненных условиях населенных пунктов ОЗП=1,15; ЭМ=1,15 к расх.; ЗПМ=1,15; ТЗ=1,15; ТЗМ=1,15 | [15 empty] | Производство работ осуществляется в стесненных условиях населенных пунктов ОЗП=1,15; ЭМ=1,15 к расх.; ЗПМ=1,15; ТЗ=1,15; ТЗМ=1,15
| 1 | ОТ |  |  | 8: 17.32; 9: 1,38; 10: 1601.41; 11: 24,26; 12: 38850 | [5 empty] | ОТ
| 2 | ЭМ |  |  | 8: 43.57; 9: 1,38; 10: 4028.48; 11: 6,43; 12: 25903 | [5 empty] | ЭМ
| 3 | в т.ч. ОТм |  |  | 8: 5.69; 9: 1,38; 10: 526.1; 11: 24,26; 12: 12763 | [5 empty] | в т.ч. ОТм
|  | ЗТ |  |  | 4: чел.-ч; 5: 2,03; 6: 1,38; 7: 187,6938 | [6 empty] | ЗТ
|  | ЗТм |  |  | 4: чел.-ч; 5: 0,55; 6: 1,38; 7: 50,853 | [6 empty] | ЗТм
|  | Итого по расценке |  |  | 8: 60.89; 10: 5629.89 | [7 empty] | Итого по расценке
|  | ФОТ |  |  | 10: 2127.51; 12: 51613 | [6 empty] | ФОТ
| Приказ № 812/пр от 21.12.2020 Прил. п.27 | НР Линии электропередачи |  |  | 4: %; 5: 103; 7: 103; 10: 2191.34; 12: 53161 | [6 empty] | НР Линии электропередачи
| Приказ № 774/пр от 11.12.2020 Прил. п.27 | СП Линии электропередачи |  |  | 4: %; 5: 60; 6: 0; 7: 0 | [6 empty] | СП Линии электропередачи
|  | Всего по позиции |  |  | 10: 7821.23; 12: 117914 | [8 empty] | Всего по позиции
2 | ФЕР33-04-030-03 Демонтаж | Установка разъединителей: с помощью механизмов |  |  | 4: компл; 7: 4 |  |  |  | Установка разъединителей: с помощью механизмов
| Приказ от 04.09.2019 № 519/пр табл.3 п.4 | Демонтаж оборудования, не пригодного для дальнейшего использования (предназначено в лом), без разборки и резки ОЗП=0,3; ЭМ=0,3 к расх.; ЗПМ=0,3; МАТ=0 к расх.; ТЗ=0,3; ТЗМ=0,3 | [15 empty] | Демонтаж оборудования, не пригодного для дальнейшего использования (предназначено в лом), без разборки и резки ОЗП=0,3; ЭМ=0,3 к расх.; ЗПМ=0,3; МАТ=0 к расх.; ТЗ=0,3; ТЗМ=0,3
| Приказ от 04.08.2020 № 421/пр прил.10 табл.2 п.5 | Производство работ осуществляется в охранной зоне действующей воздушной линии электропередачи, вблизи объектов, находящихся под напряжением, внутри объектов капитального строительства, внутренняя проводка в которых не обесточена, если это приведет к ограничению действий рабочих в соответствии с требованиями техники безопасности ОЗП=1,2; ЭМ=1,2 к расх.; ЗПМ=1,2; ТЗ=1,2; ТЗМ=1,2 | [15 empty] | Производство работ осуществляется в охранной зоне действующей воздушной линии электропередачи, вблизи объектов, находящихся под напряжением, внутри объектов капитального строительства, внутренняя проводка в которых не обесточена, если это приведет к ограничению действий рабочих в соответствии с требованиями техники безопасности ОЗП=1,2; ЭМ=1,2 к расх.; ЗПМ=1,2; ТЗ=1,2; ТЗМ=1,2
| Приказ от 04.08.2020 № 421/пр прил.10 табл.2 п.9 | Производство работ осуществляется в стесненных условиях населенных пунктов ОЗП=1,15; ЭМ=1,15 к расх.; ЗПМ=1,15; ТЗ=1,15; ТЗМ=1,15 | [15 empty] | Производство работ осуществляется в стесненных условиях населенных пунктов ОЗП=1,15; ЭМ=1,15 к расх.; ЗПМ=1,15; ТЗ=1,15; ТЗМ=1,15
| 1 | ОТ |  |  | 8: 74.65; 9: 0,414; 10: 123.62; 11: 24,26; 12: 2999 | [5 empty] | ОТ
| 2 | ЭМ |  |  | 8: 97.33; 9: 0,414; 10: 161.18; 11: 6,43; 12: 1036 | [5 empty] | ЭМ
| 3 | в т.ч. ОТм |  |  | 8: 13; 9: 0,414; 10: 21.53; 11: 24,26; 12: 522 | [5 empty] | в т.ч. ОТм
| 4 | М |  |  | 8: 2.16; 9: 0; 10: 0; 11: 5,11 | [5 empty] | М
|  | ЗТ |  |  | 4: чел.-ч; 5: 7,42; 6: 0,414; 7: 12,28752 | [6 empty] | ЗТ
|  | ЗТм |  |  | 4: чел.-ч; 5: 1,02; 6: 0,414; 7: 1,68912 | [6 empty] | ЗТм
|  | Итого по расценке |  |  | 8: 174.14; 10: 284.8 | [7 empty] | Итого по расценке
|  | ФОТ |  |  | 10: 145.15; 12: 3521 | [6 empty] | ФОТ
| Приказ № 812/пр от 21.12.2020 Прил. п.27 | НР Линии электропередачи |  |  | 4: %; 5: 103; 7: 103; 10: 149.5; 12: 3627 | [6 empty] | НР Линии электропередачи
| Приказ № 774/пр от 11.12.2020 Прил. п.27 | СП Линии электропередачи |  |  | 4: %; 5: 60; 6: 0; 7: 0 | [6 empty] | СП Линии электропередачи
|  | Всего по позиции |  |  | 10: 434.3; 12: 7662 | [8 empty] | Всего по позиции
3 | ФЕР33-04-042-01 | Демонтаж опор ВЛ 0,38-10 кВ: без приставок одностоечных |  |  | 4: шт; 7: 5 |  |  |  | Демонтаж опор ВЛ 0,38-10 кВ: без приставок одностоечных
| Приказ от 04.08.2020 № 421/пр прил.10 табл.2 п.5 | Производство работ осуществляется в охранной зоне действующей воздушной линии электропередачи, вблизи объектов, находящихся под напряжением, внутри объектов капитального строительства, внутренняя проводка в которых не обесточена, если это приведет к ограничению действий рабочих в соответствии с требованиями техники безопасности ОЗП=1,2; ЭМ=1,2 к расх.; ЗПМ=1,2; ТЗ=1,2; ТЗМ=1,2 | [15 empty] | Производство работ осуществляется в охранной зоне действующей воздушной линии электропередачи, вблизи объектов, находящихся под напряжением, внутри объектов капитального строительства, внутренняя проводка в которых не обесточена, если это приведет к ограничению действий рабочих в соответствии с требованиями техники безопасности ОЗП=1,2; ЭМ=1,2 к расх.; ЗПМ=1,2; ТЗ=1,2; ТЗМ=1,2
| Приказ от 04.08.2020 № 421/пр прил.10 табл.2 п.9 | Производство работ осуществляется в стесненных условиях населенных пунктов ОЗП=1,15; ЭМ=1,15 к расх.; ЗПМ=1,15; ТЗ=1,15; ТЗМ=1,15 | [15 empty] | Производство работ осуществляется в стесненных условиях населенных пунктов ОЗП=1,15; ЭМ=1,15 к расх.; ЗПМ=1,15; ТЗ=1,15; ТЗМ=1,15
| 1 | ОТ |  |  | 8: 7.35; 9: 1,38; 10: 50.72; 11: 24,26; 12: 1230 | [5 empty] | ОТ
| 2 | ЭМ |  |  | 8: 63.59; 9: 1,38; 10: 438.77; 11: 6,43; 12: 2821 | [5 empty] | ЭМ
| 3 | в т.ч. ОТм |  |  | 8: 5.56; 9: 1,38; 10: 38.36; 11: 24,26; 12: 931 | [5 empty] | в т.ч. ОТм
|  | ЗТ |  |  | 4: чел.-ч; 5: 0,81; 6: 1,38; 7: 5,589 | [6 empty] | ЗТ
|  | ЗТм |  |  | 4: чел.-ч; 5: 0,48; 6: 1,38; 7: 3,312 | [6 empty] | ЗТм
|  | Итого по расценке |  |  | 8: 70.94; 10: 489.49 | [7 empty] | Итого по расценке
|  | ФОТ |  |  | 10: 89.08; 12: 2161 | [6 empty] | ФОТ
| Приказ № 812/пр от 21.12.2020 Прил. п.27 | НР Линии электропередачи |  |  | 4: %; 5: 103; 7: 103; 10: 91.75; 12: 2226 | [6 empty] | НР Линии электропередачи
| Приказ № 774/пр от 11.12.2020 Прил. п.27 | СП Линии электропередачи |  |  | 4: %; 5: 60; 6: 0; 7: 0 | [6 empty] | СП Линии электропередачи
|  | Всего по позиции |  |  | 10: 581.24; 12: 6277 | [8 empty] | Всего по позиции
4 | ФЕР33-04-030-01 | Установка разрядников: с помощью механизмов |  |  | 4: компл; 7: 8 |  |  |  | Установка разрядников: с помощью механизмов
| Приказ от 04.09.2019 № 519/пр табл.3 п.4 | Демонтаж оборудования, не пригодного для дальнейшего использования (предназначено в лом), без разборки и резки ОЗП=0,3; ЭМ=0,3 к расх.; ЗПМ=0,3; МАТ=0 к расх.; ТЗ=0,3; ТЗМ=0,3 | [15 empty] | Демонтаж оборудования, не пригодного для дальнейшего использования (предназначено в лом), без разборки и резки ОЗП=0,3; ЭМ=0,3 к расх.; ЗПМ=0,3; МАТ=0 к расх.; ТЗ=0,3; ТЗМ=0,3
| Приказ от 04.08.2020 № 421/пр прил.10 табл.2 п.5 | Производство работ осуществляется в охранной зоне действующей воздушной линии электропередачи, вблизи объектов, находящихся под напряжением, внутри объектов капитального строительства, внутренняя проводка в которых не обесточена, если это приведет к ограничению действий рабочих в соответствии с требованиями техники безопасности ОЗП=1,2; ЭМ=1,2 к расх.; ЗПМ=1,2; ТЗ=1,2; ТЗМ=1,2 | [15 empty] | Производство работ осуществляется в охранной зоне действующей воздушной линии электропередачи, вблизи объектов, находящихся под напряжением, внутри объектов капитального строительства, внутренняя проводка в которых не обесточена, если это приведет к ограничению действий рабочих в соответствии с требованиями техники безопасности ОЗП=1,2; ЭМ=1,2 к расх.; ЗПМ=1,2; ТЗ=1,2; ТЗМ=1,2
| Приказ от 04.08.2020 № 421/пр прил.10 табл.2 п.9 | Производство работ осуществляется в стесненных условиях населенных пунктов ОЗП=1,15; ЭМ=1,15 к расх.; ЗПМ=1,15; ТЗ=1,15; ТЗМ=1,15 | [15 empty] | Производство работ осуществляется в стесненных условиях населенных пунктов ОЗП=1,15; ЭМ=1,15 к расх.; ЗПМ=1,15; ТЗ=1,15; ТЗМ=1,15
| 1 | ОТ |  |  | 8: 33.31; 9: 0,414; 10: 110.32; 11: 24,26; 12: 2676 | [5 empty] | ОТ
| 2 | ЭМ |  |  | 8: 84.35; 9: 0,414; 10: 279.37; 11: 6,43; 12: 1796 | [5 empty] | ЭМ
| 3 | в т.ч. ОТм |  |  | 8: 11.1; 9: 0,414; 10: 36.76; 11: 24,26; 12: 892 | [5 empty] | в т.ч. ОТм
| 4 | М |  |  | 8: 2.86; 9: 0; 10: 0; 11: 5,11 | [5 empty] | М
|  | ЗТ |  |  | 4: чел.-ч; 5: 3,76; 6: 0,414; 7: 12,45312 | [6 empty] | ЗТ
|  | ЗТм |  |  | 4: чел.-ч; 5: 1,07; 6: 0,414; 7: 3,54384 | [6 empty] | ЗТм
|  | Итого по расценке |  |  | 8: 120.52; 10: 389.69 | [7 empty] | Итого по расценке
|  | ФОТ |  |  | 10: 147.08; 12: 3568 | [6 empty] | ФОТ
| Приказ № 812/пр от 21.12.2020 Прил. п.27 | НР Линии электропередачи |  |  | 4: %; 5: 103; 7: 103; 10: 151.49; 12: 3675 | [6 empty] | НР Линии электропередачи
| Приказ № 774/пр от 11.12.2020 Прил. п.27 | СП Линии электропередачи |  |  | 4: %; 5: 60; 6: 0; 7: 0 | [6 empty] | СП Линии электропередачи
|  | Всего по позиции |  |  | 10: 541.18; 12: 8147 | [8 empty] | Всего по позиции
|  | Итого по разделу 1 Демонтаж ВЛ-6 кВ |  |  | 10: 9377.95; 12: 140000 | [9 empty] | Итого по разделу 1 Демонтаж ВЛ-6 кВ
Раздел 2. Монтаж РЛК | [15 empty] | Раздел 2. Монтаж РЛК
5 | ФЕР33-04-030-03 | Установка разъединителей: с помощью механизмов |  |  | 4: компл; 7: 4 |  |  |  | Установка разъединителей: с помощью механизмов
| Приказ от 04.08.2020 № 421/пр прил.10 табл.2 п.5 | Производство работ осуществляется в охранной зоне действующей воздушной линии электропередачи, вблизи объектов, находящихся под напряжением, внутри объектов капитального строительства, внутренняя проводка в которых не обесточена, если это приведет к ограничению действий рабочих в соответствии с требованиями техники безопасности ОЗП=1,2; ЭМ=1,2 к расх.; ЗПМ=1,2; ТЗ=1,2; ТЗМ=1,2 | [15 empty] | Производство работ осуществляется в охранной зоне действующей воздушной линии электропередачи, вблизи объектов, находящихся под напряжением, внутри объектов капитального строительства, внутренняя проводка в которых не обесточена, если это приведет к ограничению действий рабочих в соответствии с требованиями техники безопасности ОЗП=1,2; ЭМ=1,2 к расх.; ЗПМ=1,2; ТЗ=1,2; ТЗМ=1,2
| Приказ от 04.08.2020 № 421/пр прил.10 табл.2 п.9 | Производство работ осуществляется в стесненных условиях населенных пунктов ОЗП=1,15; ЭМ=1,15 к расх.; ЗПМ=1,15; ТЗ=1,15; ТЗМ=1,15 | [15 empty] | Производство работ осуществляется в стесненных условиях населенных пунктов ОЗП=1,15; ЭМ=1,15 к расх.; ЗПМ=1,15; ТЗ=1,15; ТЗМ=1,15
| 1 | ОТ |  |  | 8: 74.65; 9: 1,38; 10: 412.07; 11: 24,26; 12: 9997 | [5 empty] | ОТ
| 2 | ЭМ |  |  | 8: 97.33; 9: 1,38; 10: 537.26; 11: 6,43; 12: 3455 | [5 empty] | ЭМ
| 3 | в т.ч. ОТм |  |  | 8: 13; 9: 1,38; 10: 71.76; 11: 24,26; 12: 1741 | [5 empty] | в т.ч. ОТм
| 4 | М |  |  | 8: 2.16; 10: 8.64; 11: 5,11; 12: 44 | [5 empty] | М
|  | ЗТ |  |  | 4: чел.-ч; 5: 7,42; 6: 1,38; 7: 40,9584 | [6 empty] | ЗТ
|  | ЗТм |  |  | 4: чел.-ч; 5: 1,02; 6: 1,38; 7: 5,6304 | [6 empty] | ЗТм
|  | Итого по расценке |  |  | 8: 174.14; 10: 957.97 | [7 empty] | Итого по расценке
|  | ФОТ |  |  | 10: 483.83; 12: 11738 | [6 empty] | ФОТ
| Приказ № 812/пр от 21.12.2020 Прил. п.27 | НР Линии электропередачи |  |  | 4: %; 5: 103; 7: 103; 10: 498.34; 12: 12090 | [6 empty] | НР Линии электропередачи
| Приказ № 774/пр от 11.12.2020 Прил. п.27 | СП Линии электропередачи |  |  | 4: %; 5: 60; 6: 0; 7: 0 | [6 empty] | СП Линии электропередачи
|  | Всего по позиции |  |  | 10: 1456.31; 12: 25586 | [8 empty] | Всего по позиции
6 О | ТЦ_101_2_0278096601_01.02.2021_01 | Разъединитель высоковольтный с приводом РЛК-1-10/400 |  |  | шт |  |  | 4 | 27766.75 |  | 19451.31 | 5,71 | 111067 |  |  |  | Разъединитель высоковольтный с приводом РЛК-1-10/400
(Оборудование)
7 | ФССЦ-25.2.02.11-0021 | Лента крепления шириной 20 мм, толщиной 0,7 мм, длиной 50 м из нержавеющей стали (в пластмасовой коробке с кабельной бухтой) F207 (СИП) |  |  | шт |  |  | 0,64 | 943.06 |  | 603.56 | 5,11 | 3084 |  |  |  | Лента крепления шириной 20 мм, толщиной 0,7 мм, длиной 50 м из нержавеющей стали (в пластмасовой коробке с кабельной бухтой) F207 (СИП)
(Материалы для монтажных работ)
|  | Объем=8*4/50 | [21 empty] | Объем=8*4/50
8 | ФССЦ-25.2.02.11-0051 | Скрепа размером 20 мм NC20 (СИП) |  |  | 100 шт |  |  | 0,32 | 582 |  | 186.24 | 5,11 | 952 |  |  |  | Скрепа размером 20 мм NC20 (СИП)
(Материалы для монтажных работ)
|  | Объем=(8*4) / 100 | [21 empty] | Объем=(8*4) / 100
9 | ФССЦ-20.1.01.11-0005 | Зажим: плашечный соединительный ПА 2-2А |  |  | шт |  |  | 12 | 5.18 |  | 62.16 | 5,11 | 318 |  |  |  | Зажим: плашечный соединительный ПА 2-2А
(Материалы для монтажных работ)
|  | Объем=3*4 | [21 empty] | Объем=3*4
10 | ФССЦ-20.2.10.01-0015 | Наконечники кабельные алюминиевые ТА 70-10-12 |  |  | 100 шт |  |  | 0,12 | 320.05 |  | 38.41 | 5,11 | 196 |  |  |  | Наконечники кабельные алюминиевые ТА 70-10-12
(Материалы для монтажных работ)
|  | Объем=3*4/100 | [21 empty] | Объем=3*4/100
11 | ФЕР33-04-016-06 | Развозка конструкций и материалов опор ВЛ 0,38-10 кВ по трассе: материалов оснастки сложных опор |  |  | 4: шт; 7: 4 |  |  |  | Развозка конструкций и материалов опор ВЛ 0,38-10 кВ по трассе: материалов оснастки сложных опор
|  | Объем=1*4 | [21 empty] | Объем=1*4
| Приказ от 04.08.2020 № 421/пр прил.10 табл.2 п.5 | Производство работ осуществляется в охранной зоне действующей воздушной линии электропередачи, вблизи объектов, находящихся под напряжением, внутри объектов капитального строительства, внутренняя проводка в которых не обесточена, если это приведет к ограничению действий рабочих в соответствии с требованиями техники безопасности ОЗП=1,2; ЭМ=1,2 к расх.; ЗПМ=1,2; ТЗ=1,2; ТЗМ=1,2 | [15 empty] | Производство работ осуществляется в охранной зоне действующей воздушной линии электропередачи, вблизи объектов, находящихся под напряжением, внутри объектов капитального строительства, внутренняя проводка в которых не обесточена, если это приведет к ограничению действий рабочих в соответствии с требованиями техники безопасности ОЗП=1,2; ЭМ=1,2 к расх.; ЗПМ=1,2; ТЗ=1,2; ТЗМ=1,2
| Приказ от 04.08.2020 № 421/пр прил.10 табл.2 п.9 | Производство работ осуществляется в стесненных условиях населенных пунктов ОЗП=1,15; ЭМ=1,15 к расх.; ЗПМ=1,15; ТЗ=1,15; ТЗМ=1,15 | [15 empty] | Производство работ осуществляется в стесненных условиях населенных пунктов ОЗП=1,15; ЭМ=1,15 к расх.; ЗПМ=1,15; ТЗ=1,15; ТЗМ=1,15
| 1 | ОТ |  |  | 8: 2.45; 9: 1,38; 10: 13.52; 11: 24,26; 12: 328 | [5 empty] | ОТ
| 2 | ЭМ |  |  | 8: 12.58; 9: 1,38; 10: 69.44; 11: 6,43; 12: 446 | [5 empty] | ЭМ
| 3 | в т.ч. ОТм |  |  | 8: 2.16; 9: 1,38; 10: 11.92; 11: 24,26; 12: 289 | [5 empty] | в т.ч. ОТм
|  | ЗТ |  |  | 4: чел.-ч; 5: 0,3; 6: 1,38; 7: 1,656 | [6 empty] | ЗТ
|  | ЗТм |  |  | 4: чел.-ч; 5: 0,16; 6: 1,38; 7: 0,8832 | [6 empty] | ЗТм
|  | Итого по расценке |  |  | 8: 15.03; 10: 82.96 | [7 empty] | Итого по расценке
|  | ФОТ |  |  | 10: 25.44; 12: 617 | [6 empty] | ФОТ
| Приказ № 812/пр от 21.12.2020 Прил. п.27 | НР Линии электропередачи |  |  | 4: %; 5: 103; 7: 103; 10: 26.2; 12: 636 | [6 empty] | НР Линии электропередачи
| Приказ № 774/пр от 11.12.2020 Прил. п.27 | СП Линии электропередачи |  |  | 4: %; 5: 60; 6: 0; 7: 0 | [6 empty] | СП Линии электропередачи
|  | Всего по позиции |  |  | 10: 109.16; 12: 1410 | [8 empty] | Всего по позиции
12 | ФЕР33-04-015-01 | Устройство заземления опор ВЛ и подстанций |  |  | 4: 10 м; 7: 7 |  |  |  | Устройство заземления опор ВЛ и подстанций
|  | Объем=((2,5*3+10)*4) / 10 | [21 empty] | Объем=((2,5*3+10)*4) / 10
| Приказ от 04.08.2020 № 421/пр прил.10 табл.2 п.5 | Производство работ осуществляется в охранной зоне действующей воздушной линии электропередачи, вблизи объектов, находящихся под напряжением, внутри объектов капитального строительства, внутренняя проводка в которых не обесточена, если это приведет к ограничению действий рабочих в соответствии с требованиями техники безопасности ОЗП=1,2; ЭМ=1,2 к расх.; ЗПМ=1,2; ТЗ=1,2; ТЗМ=1,2 | [15 empty] | Производство работ осуществляется в охранной зоне действующей воздушной линии электропередачи, вблизи объектов, находящихся под напряжением, внутри объектов капитального строительства, внутренняя проводка в которых не обесточена, если это приведет к ограничению действий рабочих в соответствии с требованиями техники безопасности ОЗП=1,2; ЭМ=1,2 к расх.; ЗПМ=1,2; ТЗ=1,2; ТЗМ=1,2
| Приказ от 04.08.2020 № 421/пр прил.10 табл.2 п.9 | Производство работ осуществляется в стесненных условиях населенных пунктов ОЗП=1,15; ЭМ=1,15 к расх.; ЗПМ=1,15; ТЗ=1,15; ТЗМ=1,15 | [15 empty] | Производство работ осуществляется в стесненных условиях населенных пунктов ОЗП=1,15; ЭМ=1,15 к расх.; ЗПМ=1,15; ТЗ=1,15; ТЗМ=1,15
| 1 | ОТ |  |  | 8: 15.23; 9: 1,38; 10: 147.12; 11: 24,26; 12: 3569 | [5 empty] | ОТ
| 2 | ЭМ |  |  | 8: 1.36; 9: 1,38; 10: 13.14; 11: 6,43; 12: 84 | [5 empty] | ЭМ
| 3 | в т.ч. ОТм |  |  | 8: 0.12; 9: 1,38; 10: 1.16; 11: 24,26; 12: 28 | [5 empty] | в т.ч. ОТм
| 4 | М |  |  | 8: 1.24; 10: 8.68; 11: 5,11; 12: 44 | [5 empty] | М
|  | ЗТ |  |  | 4: чел.-ч; 5: 1,8; 6: 1,38; 7: 17,388 | [6 empty] | ЗТ
|  | ЗТм |  |  | 4: чел.-ч; 5: 0,01; 6: 1,38; 7: 0,0966 | [6 empty] | ЗТм
|  | Итого по расценке |  |  | 8: 17.83; 10: 168.94 | [7 empty] | Итого по расценке
|  | ФОТ |  |  | 10: 148.28; 12: 3597 | [6 empty] | ФОТ
| Приказ № 812/пр от 21.12.2020 Прил. п.27 | НР Линии электропередачи |  |  | 4: %; 5: 103; 7: 103; 10: 152.73; 12: 3705 | [6 empty] | НР Линии электропередачи
| Приказ № 774/пр от 11.12.2020 Прил. п.27 | СП Линии электропередачи |  |  | 4: %; 5: 60; 6: 0; 7: 0 | [6 empty] | СП Линии электропередачи
|  | Всего по позиции |  |  | 10: 321.67; 12: 7402 | [8 empty] | Всего по позиции
13 | ФЕРм08-02-471-04 | Заземлитель вертикальный из круглой стали диаметром: 16 мм |  |  | 4: 10 шт; 7: 1,2 |  |  |  | Заземлитель вертикальный из круглой стали диаметром: 16 мм
|  | Объем=3*4/10 | [21 empty] | Объем=3*4/10
| 1 | ОТ |  |  | 8: 67.77; 10: 81.32; 11: 24,26; 12: 1973 | [5 empty] | ОТ
| 2 | ЭМ |  |  | 8: 41.28; 10: 49.54; 11: 6,43; 12: 319 | [5 empty] | ЭМ
| 3 | в т.ч. ОТм |  |  | 8: 3.27; 10: 3.92; 11: 24,26; 12: 95 | [5 empty] | в т.ч. ОТм
| 4 | М |  |  | 8: 486.56; 10: 583.87; 11: 5,11; 12: 2984 | [5 empty] | М
|  | ЗТ |  |  | 4: чел.-ч; 5: 7,21; 7: 8,652 | [6 empty] | ЗТ
|  | ЗТм |  |  | 4: чел.-ч; 5: 0,26; 7: 0,312 | [6 empty] | ЗТм
|  | Итого по расценке |  |  | 8: 595.61; 10: 714.73 | [7 empty] | Итого по расценке
|  | ФОТ |  |  | 10: 85.24; 12: 2068 | [6 empty] | ФОТ
| Приказ № 812/пр от 21.12.2020 Прил. п.49.3 | НР Электротехнические установки на других объектах |  |  | 4: %; 5: 97; 7: 97; 10: 82.68; 12: 2006 | [6 empty] | НР Электротехнические установки на других объектах
| Приказ № 774/пр от 11.12.2020 Прил. п.49.3 | СП Электротехнические установки на других объектах |  |  | 4: %; 5: 51; 6: 0; 7: 0 | [6 empty] | СП Электротехнические установки на других объектах
|  | Всего по позиции |  |  | 10: 797.41; 12: 7282 | [8 empty] | Всего по позиции
14 | ФССЦ-08.4.03.03-0007 | Сталь арматурная рифленая свариваемая, класс A500С, диаметр 18 мм |  |  | т |  |  | 0,102 | 5488.69 |  | 559.85 | 5,11 | 2861 |  |  |  | Сталь арматурная рифленая свариваемая, класс A500С, диаметр 18 мм
(Материалы для строительных работ)
|  | Объем=102/1000 | [21 empty] | Объем=102/1000
15 | ФЕРм08-02-472-02 | Заземлитель горизонтальный из стали: полосовой сечением 160 мм2 |  |  | 4: 100 м; 7: 0,5 |  |  |  | Заземлитель горизонтальный из стали: полосовой сечением 160 мм2
|  | Объем=(4*12,5) / 100 | [21 empty] | Объем=(4*12,5) / 100
| 1 | ОТ |  |  | 8: 135.36; 10: 67.68; 11: 24,26; 12: 1642 | [5 empty] | ОТ
| 2 | ЭМ |  |  | 8: 58.09; 10: 29.05; 11: 6,43; 12: 187 | [5 empty] | ЭМ
| 3 | в т.ч. ОТм |  |  | 8: 5.02; 10: 2.51; 11: 24,26; 12: 61 | [5 empty] | в т.ч. ОТм
| 4 | М |  |  | 8: 894.6; 10: 447.3; 11: 5,11; 12: 2286 | [5 empty] | М
|  | ЗТ |  |  | 4: чел.-ч; 5: 14,4; 7: 7,2 | [6 empty] | ЗТ
|  | ЗТм |  |  | 4: чел.-ч; 5: 0,4; 7: 0,2 | [6 empty] | ЗТм
|  | Итого по расценке |  |  | 8: 1088.05; 10: 544.03 | [7 empty] | Итого по расценке
|  | ФОТ |  |  | 10: 70.19; 12: 1703 | [6 empty] | ФОТ
| Приказ № 812/пр от 21.12.2020 Прил. п.49.3 | НР Электротехнические установки на других объектах |  |  | 4: %; 5: 97; 7: 97; 10: 68.08; 12: 1652 | [6 empty] | НР Электротехнические установки на других объектах
| Приказ № 774/пр от 11.12.2020 Прил. п.49.3 | СП Электротехнические установки на других объектах |  |  | 4: %; 5: 51; 6: 0; 7: 0 | [6 empty] | СП Электротехнические установки на других объектах
|  | Всего по позиции |  |  | 10: 612.11; 12: 5767 | [8 empty] | Всего по позиции
16 | ФССЦ-08.3.07.01-0042 | Сталь полосовая: 40х4 мм, кипящая |  |  | т |  |  | 0,063 | 6200 |  | 390.6 | 5,11 | 1996 |  |  |  | Сталь полосовая: 40х4 мм, кипящая
(Материалы для строительных работ)
|  | Объем=50*1,26/1000 | [21 empty] | Объем=50*1,26/1000
ПНР | [24 empty] | ПНР
17 | ФЕРп01-11-010-02 | Измерение сопротивления растеканию тока: контура с диагональю до 20 м |  |  | 4: измерение; 7: 4 |  |  |  | Измерение сопротивления растеканию тока: контура с диагональю до 20 м
| 1 | ОТ |  |  | 8: 20.75; 10: 83; 11: 24,26; 12: 2014 | [5 empty] | ОТ
|  | ЗТ |  |  | 4: чел.-ч; 5: 1,62; 7: 6,48 | [6 empty] | ЗТ
|  | Итого по расценке |  |  | 8: 20.75; 10: 83 | [7 empty] | Итого по расценке
|  | ФОТ |  |  | 10: 83; 12: 2014 | [6 empty] | ФОТ
| Приказ № 812/пр от 21.12.2020 Прил. п.83 | НР Пусконаладочные работы: 'вхолостую' - 80%, 'под нагрузкой' - 20% |  |  | 4: %; 5: 74; 7: 74; 10: 61.42; 12: 1490 | [6 empty] | НР Пусконаладочные работы: 'вхолостую' - 80%, 'под нагрузкой' - 20%
| Приказ № 774/пр от 11.12.2020 Прил. п.83 | СП Пусконаладочные работы: 'вхолостую' - 80%, 'под нагрузкой' - 20% |  |  | 4: %; 5: 36; 6: 0; 7: 0 | [6 empty] | СП Пусконаладочные работы: 'вхолостую' - 80%, 'под нагрузкой' - 20%
|  | Всего по позиции |  |  | 10: 144.42; 12: 3504 | [8 empty] | Всего по позиции
18 | ФЕРп01-11-011-01 | Проверка наличия цепи между заземлителями и заземленными элементами |  |  | 4: 100 измерений; 7: 0,12 |  |  |  | Проверка наличия цепи между заземлителями и заземленными элементами
|  | Объем=0,03*4 | [21 empty] | Объем=0,03*4
| 1 | ОТ |  |  | 8: 165.95; 10: 19.91; 11: 24,26; 12: 483 | [5 empty] | ОТ
|  | ЗТ |  |  | 4: чел.-ч; 5: 12,96; 7: 1,5552 | [6 empty] | ЗТ
|  | Итого по расценке |  |  | 8: 165.95; 10: 19.91 | [7 empty] | Итого по расценке
|  | ФОТ |  |  | 10: 19.91; 12: 483 | [6 empty] | ФОТ
| Приказ № 812/пр от 21.12.2020 Прил. п.83 | НР Пусконаладочные работы: 'вхолостую' - 80%, 'под нагрузкой' - 20% |  |  | 4: %; 5: 74; 7: 74; 10: 14.73; 12: 357 | [6 empty] | НР Пусконаладочные работы: 'вхолостую' - 80%, 'под нагрузкой' - 20%
| Приказ № 774/пр от 11.12.2020 Прил. п.83 | СП Пусконаладочные работы: 'вхолостую' - 80%, 'под нагрузкой' - 20% |  |  | 4: %; 5: 36; 6: 0; 7: 0 | [6 empty] | СП Пусконаладочные работы: 'вхолостую' - 80%, 'под нагрузкой' - 20%
|  | Всего по позиции |  |  | 10: 34.64; 12: 840 | [8 empty] | Всего по позиции
19 | ФЕРп01-12-024-01 | Испытание изолятора опорного: отдельного одноэлементного |  |  | 4: испытание; 7: 12 |  |  |  | Испытание изолятора опорного: отдельного одноэлементного
|  | Объем=3*4 | [21 empty] | Объем=3*4
| 1 | ОТ |  |  | 8: 29.9; 10: 358.8; 11: 24,26; 12: 8704 | [5 empty] | ОТ
|  | ЗТ |  |  | 4: чел.-ч; 5: 2,43; 7: 29,16 | [6 empty] | ЗТ
|  | Итого по расценке |  |  | 8: 29.9; 10: 358.8 | [7 empty] | Итого по расценке
|  | ФОТ |  |  | 10: 358.8; 12: 8704 | [6 empty] | ФОТ
| Приказ № 812/пр от 21.12.2020 Прил. п.83 | НР Пусконаладочные работы: 'вхолостую' - 80%, 'под нагрузкой' - 20% |  |  | 4: %; 5: 74; 7: 74; 10: 265.51; 12: 6441 | [6 empty] | НР Пусконаладочные работы: 'вхолостую' - 80%, 'под нагрузкой' - 20%
| Приказ № 774/пр от 11.12.2020 Прил. п.83 | СП Пусконаладочные работы: 'вхолостую' - 80%, 'под нагрузкой' - 20% |  |  | 4: %; 5: 36; 6: 0; 7: 0 | [6 empty] | СП Пусконаладочные работы: 'вхолостую' - 80%, 'под нагрузкой' - 20%
|  | Всего по позиции |  |  | 10: 624.31; 12: 15145 | [8 empty] | Всего по позиции
20 | ФЕРп01-12-027-01 | Испытание кабеля силового длиной до 500 м напряжением: до 10 кВ |  |  | 4: испытание; 7: 4 |  |  |  | Испытание кабеля силового длиной до 500 м напряжением: до 10 кВ
| 1 | ОТ |  |  | 8: 55.71; 10: 222.84; 11: 24,26; 12: 5406 | [5 empty] | ОТ
|  | ЗТ |  |  | 4: чел.-ч; 5: 4,86; 7: 19,44 | [6 empty] | ЗТ
|  | Итого по расценке |  |  | 8: 55.71; 10: 222.84 | [7 empty] | Итого по расценке
|  | ФОТ |  |  | 10: 222.84; 12: 5406 | [6 empty] | ФОТ
| Приказ № 812/пр от 21.12.2020 Прил. п.83 | НР Пусконаладочные работы: 'вхолостую' - 80%, 'под нагрузкой' - 20% |  |  | 4: %; 5: 74; 7: 74; 10: 164.9; 12: 4000 | [6 empty] | НР Пусконаладочные работы: 'вхолостую' - 80%, 'под нагрузкой' - 20%
| Приказ № 774/пр от 11.12.2020 Прил. п.83 | СП Пусконаладочные работы: 'вхолостую' - 80%, 'под нагрузкой' - 20% |  |  | 4: %; 5: 36; 6: 0; 7: 0 | [6 empty] | СП Пусконаладочные работы: 'вхолостую' - 80%, 'под нагрузкой' - 20%
|  | Всего по позиции |  |  | 10: 387.74; 12: 9406 | [8 empty] | Всего по позиции
|  | Итого по разделу 2 Монтаж РЛК |  |  | 10: 25779.9; 12: 196816 | [9 empty] | Итого по разделу 2 Монтаж РЛК
Раздел 3. Подвеска провода СИП3 | [15 empty] | Раздел 3. Подвеска провода СИП3
21 | ФЕР33-04-009-06 | Подвеска проводов ВЛ 6-10 кВ в населенной местности сечением: свыше 35 мм2 с помощью механизмов |  |  | 4: км; 7: 2,72954 |  |  |  | Подвеска проводов ВЛ 6-10 кВ в населенной местности сечением: свыше 35 мм2 с помощью механизмов
|  | Объем=2,612*1,045 | [21 empty] | Объем=2,612*1,045
| Приказ от 04.08.2020 № 421/пр прил.10 табл.2 п.5 | Производство работ осуществляется в охранной зоне действующей воздушной линии электропередачи, вблизи объектов, находящихся под напряжением, внутри объектов капитального строительства, внутренняя проводка в которых не обесточена, если это приведет к ограничению действий рабочих в соответствии с требованиями техники безопасности ОЗП=1,2; ЭМ=1,2 к расх.; ЗПМ=1,2; ТЗ=1,2; ТЗМ=1,2 | [15 empty] | Производство работ осуществляется в охранной зоне действующей воздушной линии электропередачи, вблизи объектов, находящихся под напряжением, внутри объектов капитального строительства, внутренняя проводка в которых не обесточена, если это приведет к ограничению действий рабочих в соответствии с требованиями техники безопасности ОЗП=1,2; ЭМ=1,2 к расх.; ЗПМ=1,2; ТЗ=1,2; ТЗМ=1,2
| Приказ от 04.08.2020 № 421/пр прил.10 табл.2 п.9 | Производство работ осуществляется в стесненных условиях населенных пунктов ОЗП=1,15; ЭМ=1,15 к расх.; ЗПМ=1,15; ТЗ=1,15; ТЗМ=1,15 | [15 empty] | Производство работ осуществляется в стесненных условиях населенных пунктов ОЗП=1,15; ЭМ=1,15 к расх.; ЗПМ=1,15; ТЗ=1,15; ТЗМ=1,15
| 1 | ОТ |  |  | 8: 485.96; 9: 1,38; 10: 1830.5; 11: 24,26; 12: 44408 | [5 empty] | ОТ
| 2 | ЭМ |  |  | 8: 1769.36; 9: 1,38; 10: 6664.76; 11: 6,43; 12: 42854 | [5 empty] | ЭМ
| 3 | в т.ч. ОТм |  |  | 8: 256.71; 9: 1,38; 10: 966.97; 11: 24,26; 12: 23459 | [5 empty] | в т.ч. ОТм
| 4 | М |  |  | 8: 404.59; 10: 286.36; 11: 5,11; 12: 1463 | [5 empty] | М
|  | ЗТ |  |  | 4: чел.-ч; 5: 51,1; 6: 1,38; 7: 192,4817017 | [6 empty] | ЗТ
|  | ЗТм |  |  | 4: чел.-ч; 5: 22,73; 6: 1,38; 7: 85,618573 | [6 empty] | ЗТм
|  | Итого по расценке |  |  | 8: 2360.23; 10: 8781.62 | [7 empty] | Итого по расценке
|  | ФОТ |  |  | 10: 2797.47; 12: 67867 | [6 empty] | ФОТ
| Приказ № 812/пр от 21.12.2020 Прил. п.27 | НР Линии электропередачи |  |  | 4: %; 5: 103; 7: 103; 10: 2881.39; 12: 69903 | [6 empty] | НР Линии электропередачи
| Приказ № 774/пр от 11.12.2020 Прил. п.27 | СП Линии электропередачи |  |  | 4: %; 5: 60; 6: 0; 7: 0 | [6 empty] | СП Линии электропередачи
|  | Всего по позиции |  |  | 10: 11663.01; 12: 158628 | [8 empty] | Всего по позиции
22 | ФЕР33-04-009-14 | При увеличении количества опор на 1 км ВЛ добавлять: к расценке 33-04-009-06 |  |  | 4: шт; 7: 8 |  |  |  | При увеличении количества опор на 1 км ВЛ добавлять: к расценке 33-04-009-06
| Приказ от 04.08.2020 № 421/пр прил.10 табл.2 п.5 | Производство работ осуществляется в охранной зоне действующей воздушной линии электропередачи, вблизи объектов, находящихся под напряжением, внутри объектов капитального строительства, внутренняя проводка в которых не обесточена, если это приведет к ограничению действий рабочих в соответствии с требованиями техники безопасности ОЗП=1,2; ЭМ=1,2 к расх.; ЗПМ=1,2; ТЗ=1,2; ТЗМ=1,2 | [15 empty] | Производство работ осуществляется в охранной зоне действующей воздушной линии электропередачи, вблизи объектов, находящихся под напряжением, внутри объектов капитального строительства, внутренняя проводка в которых не обесточена, если это приведет к ограничению действий рабочих в соответствии с требованиями техники безопасности ОЗП=1,2; ЭМ=1,2 к расх.; ЗПМ=1,2; ТЗ=1,2; ТЗМ=1,2
| Приказ от 04.08.2020 № 421/пр прил.10 табл.2 п.9 | Производство работ осуществляется в стесненных условиях населенных пунктов ОЗП=1,15; ЭМ=1,15 к расх.; ЗПМ=1,15; ТЗ=1,15; ТЗМ=1,15 | [15 empty] | Производство работ осуществляется в стесненных условиях населенных пунктов ОЗП=1,15; ЭМ=1,15 к расх.; ЗПМ=1,15; ТЗ=1,15; ТЗМ=1,15
| 1 | ОТ |  |  | 8: 20.39; 9: 1,38; 10: 225.11; 11: 24,26; 12: 5461 | [5 empty] | ОТ
| 2 | ЭМ |  |  | 8: 93.4; 9: 1,38; 10: 1031.14; 11: 6,43; 12: 6630 | [5 empty] | ЭМ
| 3 | в т.ч. ОТм |  |  | 8: 11.85; 9: 1,38; 10: 130.82; 11: 24,26; 12: 3174 | [5 empty] | в т.ч. ОТм
| 4 | М |  |  | 8: 313.38; 10: 109.6; 11: 5,11; 12: 560 | [5 empty] | М
|  | ЗТ |  |  | 4: чел.-ч; 5: 2,12; 6: 1,38; 7: 23,4048 | [6 empty] | ЗТ
|  | ЗТм |  |  | 4: чел.-ч; 5: 1,16; 6: 1,38; 7: 12,8064 | [6 empty] | ЗТм
|  | Итого по расценке |  |  | 8: 127.49; 10: 1365.85 | [7 empty] | Итого по расценке
|  | ФОТ |  |  | 10: 355.93; 12: 8635 | [6 empty] | ФОТ
| Приказ № 812/пр от 21.12.2020 Прил. п.27 | НР Линии электропередачи |  |  | 4: %; 5: 103; 7: 103; 10: 366.61; 12: 8894 | [6 empty] | НР Линии электропередачи
| Приказ № 774/пр от 11.12.2020 Прил. п.27 | СП Линии электропередачи |  |  | 4: %; 5: 60; 6: 0; 7: 0 | [6 empty] | СП Линии электропередачи
|  | Всего по позиции |  |  | 10: 1732.46; 12: 21545 | [8 empty] | Всего по позиции
23 | ФССЦ-20.2.01.03-0005 | Гильза кабельная алюминиевая под опрессовку ГА 70-11(12) |  |  | 100 шт |  |  | 0,17 | 257 |  | 43.69 | 5,11 | 223 |  |  |  | Гильза кабельная алюминиевая под опрессовку ГА 70-11(12)
(Линии электропередачи)
|  | Объем=17 / 100 | [21 empty] | Объем=17 / 100
24 | ТЦ_21.2.01.01_2_0264054954_01.12.2021_01 | Провода самонесущие изолированные для воздушных линий электропередачи с алюминиевыми жилами марки: СИП-3 1х70-20 |  |  | м |  |  | 8188,62 | 70.84 |  | 113518.98 | 5,11 | 580082 |  |  |  | Провода самонесущие изолированные для воздушных линий электропередачи с алюминиевыми жилами марки: СИП-3 1х70-20
(Материалы для монтажных работ)
|  | Объем=3*2612*1,045 | [21 empty] | Объем=3*2612*1,045
25 | ФЕР33-04-003-01 | Установка железобетонных опор ВЛ 0,38; 6-10 кВ с траверсами без приставок: одностоечных |  |  | 4: шт; 7: 2 |  |  |  | Установка железобетонных опор ВЛ 0,38; 6-10 кВ с траверсами без приставок: одностоечных
| Приказ от 04.08.2020 № 421/пр прил.10 табл.2 п.5 | Производство работ осуществляется в охранной зоне действующей воздушной линии электропередачи, вблизи объектов, находящихся под напряжением, внутри объектов капитального строительства, внутренняя проводка в которых не обесточена, если это приведет к ограничению действий рабочих в соответствии с требованиями техники безопасности ОЗП=1,2; ЭМ=1,2 к расх.; ЗПМ=1,2; ТЗ=1,2; ТЗМ=1,2 | [15 empty] | Производство работ осуществляется в охранной зоне действующей воздушной линии электропередачи, вблизи объектов, находящихся под напряжением, внутри объектов капитального строительства, внутренняя проводка в которых не обесточена, если это приведет к ограничению действий рабочих в соответствии с требованиями техники безопасности ОЗП=1,2; ЭМ=1,2 к расх.; ЗПМ=1,2; ТЗ=1,2; ТЗМ=1,2
| Приказ от 04.08.2020 № 421/пр прил.10 табл.2 п.9 | Производство работ осуществляется в стесненных условиях населенных пунктов ОЗП=1,15; ЭМ=1,15 к расх.; ЗПМ=1,15; ТЗ=1,15; ТЗМ=1,15 | [15 empty] | Производство работ осуществляется в стесненных условиях населенных пунктов ОЗП=1,15; ЭМ=1,15 к расх.; ЗПМ=1,15; ТЗ=1,15; ТЗМ=1,15
| 1 | ОТ |  |  | 8: 27.11; 9: 1,38; 10: 74.82; 11: 24,26; 12: 1815 | [5 empty] | ОТ
| 2 | ЭМ |  |  | 8: 106.69; 9: 1,38; 10: 294.46; 11: 6,43; 12: 1893 | [5 empty] | ЭМ
| 3 | в т.ч. ОТм |  |  | 8: 10.09; 9: 1,38; 10: 27.85; 11: 24,26; 12: 676 | [5 empty] | в т.ч. ОТм
| 4 | М |  |  | 8: 45.54; 10: 17.88; 11: 5,11; 12: 91 | [5 empty] | М
|  | ЗТ |  |  | 4: чел.-ч; 5: 3,06; 6: 1,38; 7: 8,4456 | [6 empty] | ЗТ
|  | ЗТм |  |  | 4: чел.-ч; 5: 0,87; 6: 1,38; 7: 2,4012 | [6 empty] | ЗТм
|  | Итого по расценке |  |  | 8: 142.74; 10: 387.16 | [7 empty] | Итого по расценке
|  | ФОТ |  |  | 10: 102.67; 12: 2491 | [6 empty] | ФОТ
| Приказ № 812/пр от 21.12.2020 Прил. п.27 | НР Линии электропередачи |  |  | 4: %; 5: 103; 7: 103; 10: 105.75; 12: 2566 | [6 empty] | НР Линии электропередачи
| Приказ № 774/пр от 11.12.2020 Прил. п.27 | СП Линии электропередачи |  |  | 4: %; 5: 60; 6: 0; 7: 0 | [6 empty] | СП Линии электропередачи
|  | Всего по позиции |  |  | 10: 492.91; 12: 6365 | [8 empty] | Всего по позиции
26 | ФЕР33-04-003-02 | Установка железобетонных опор ВЛ 0,38; 6-10 кВ с траверсами без приставок: одностоечных с одним подкосом |  |  | 4: шт; 7: 7 |  |  |  | Установка железобетонных опор ВЛ 0,38; 6-10 кВ с траверсами без приставок: одностоечных с одним подкосом
|  | Объем=3+4 | [21 empty] | Объем=3+4
| Приказ от 04.08.2020 № 421/пр прил.10 табл.2 п.5 | Производство работ осуществляется в охранной зоне действующей воздушной линии электропередачи, вблизи объектов, находящихся под напряжением, внутри объектов капитального строительства, внутренняя проводка в которых не обесточена, если это приведет к ограничению действий рабочих в соответствии с требованиями техники безопасности ОЗП=1,2; ЭМ=1,2 к расх.; ЗПМ=1,2; ТЗ=1,2; ТЗМ=1,2 | [15 empty] | Производство работ осуществляется в охранной зоне действующей воздушной линии электропередачи, вблизи объектов, находящихся под напряжением, внутри объектов капитального строительства, внутренняя проводка в которых не обесточена, если это приведет к ограничению действий рабочих в соответствии с требованиями техники безопасности ОЗП=1,2; ЭМ=1,2 к расх.; ЗПМ=1,2; ТЗ=1,2; ТЗМ=1,2
| Приказ от 04.08.2020 № 421/пр прил.10 табл.2 п.9 | Производство работ осуществляется в стесненных условиях населенных пунктов ОЗП=1,15; ЭМ=1,15 к расх.; ЗПМ=1,15; ТЗ=1,15; ТЗМ=1,15 | [15 empty] | Производство работ осуществляется в стесненных условиях населенных пунктов ОЗП=1,15; ЭМ=1,15 к расх.; ЗПМ=1,15; ТЗ=1,15; ТЗМ=1,15
| 1 | ОТ |  |  | 8: 52.98; 9: 1,38; 10: 511.79; 11: 24,26; 12: 12416 | [5 empty] | ОТ
| 2 | ЭМ |  |  | 8: 247.94; 9: 1,38; 10: 2395.1; 11: 6,43; 12: 15400 | [5 empty] | ЭМ
| 3 | в т.ч. ОТм |  |  | 8: 23.2; 9: 1,38; 10: 224.11; 11: 24,26; 12: 5437 | [5 empty] | в т.ч. ОТм
| 4 | М |  |  | 8: 45.54; 10: 62.58; 11: 5,11; 12: 320 | [5 empty] | М
|  | ЗТ |  |  | 4: чел.-ч; 5: 5,98; 6: 1,38; 7: 57,7668 | [6 empty] | ЗТ
|  | ЗТм |  |  | 4: чел.-ч; 5: 2; 6: 1,38; 7: 19,32 | [6 empty] | ЗТм
|  | Итого по расценке |  |  | 8: 309.86; 10: 2969.47 | [7 empty] | Итого по расценке
|  | ФОТ |  |  | 10: 735.9; 12: 17853 | [6 empty] | ФОТ
| Приказ № 812/пр от 21.12.2020 Прил. п.27 | НР Линии электропередачи |  |  | 4: %; 5: 103; 7: 103; 10: 757.98; 12: 18389 | [6 empty] | НР Линии электропередачи
| Приказ № 774/пр от 11.12.2020 Прил. п.27 | СП Линии электропередачи |  |  | 4: %; 5: 60; 6: 0; 7: 0 | [6 empty] | СП Линии электропередачи
|  | Всего по позиции |  |  | 10: 3727.45; 12: 46525 | [8 empty] | Всего по позиции
27 | ФЕР33-04-003-01 | Установка железобетонных опор ВЛ 0,38; 6-10 кВ с траверсами без приставок: одностоечных | [14 empty] | Установка железобетонных опор ВЛ 0,38; 6-10 кВ с траверсами без приставок: одностоечных | bar: 4; 7
| Приказ от 04.08.2020 № 421/пр прил.10 табл.2 п.5 | Производство работ осуществляется в охранной зоне действующей воздушной линии электропередачи, вблизи объектов, находящихся под напряжением, внутри объектов капитального строительства, внутренняя проводка в которых не обесточена, если это приведет к ограничению действий рабочих в соответствии с требованиями техники безопасности ОЗП=1,2; ЭМ=1,2 к расх.; ЗПМ=1,2; ТЗ=1,2; ТЗМ=1,2 | [15 empty] | Производство работ осуществляется в охранной зоне действующей воздушной линии электропередачи, вблизи объектов, находящихся под напряжением, внутри объектов капитального строительства, внутренняя проводка в которых не обесточена, если это приведет к ограничению действий рабочих в соответствии с требованиями техники безопасности ОЗП=1,2; ЭМ=1,2 к расх.; ЗПМ=1,2; ТЗ=1,2; ТЗМ=1,2
| Приказ от 04.08.2020 № 421/пр прил.10 табл.2 п.9 | Производство работ осуществляется в стесненных условиях населенных пунктов ОЗП=1,15; ЭМ=1,15 к расх.; ЗПМ=1,15; ТЗ=1,15; ТЗМ=1,15 | [15 empty] | Производство работ осуществляется в стесненных условиях населенных пунктов ОЗП=1,15; ЭМ=1,15 к расх.; ЗПМ=1,15; ТЗ=1,15; ТЗМ=1,15
| 1 | ОТ |  |  | 8: 27.11; 9: 1,38; 10: -149.65; 11: 24,26; 12: -3631 | [5 empty] | ОТ
| 2 | ЭМ |  |  | 8: 106.69; 9: 1,38; 10: -588.93; 11: 6,43; 12: -3787 | [5 empty] | ЭМ
| 3 | в т.ч. ОТм |  |  | 8: 10.09; 9: 1,38; 10: -55.7; 11: 24,26; 12: -1351 | [5 empty] | в т.ч. ОТм
| 4 | М |  |  | 8: 45.54; 10: -35.76; 11: 5,11; 12: -183 | [5 empty] | М
|  | ЗТ |  |  | 4: чел.-ч; 5: 3,06; 6: 1,38; 7: -16,8912 | [6 empty] | ЗТ
|  | ЗТм |  |  | 4: чел.-ч; 5: 0,87; 6: 1,38; 7: -4,8024 | [6 empty] | ЗТм
|  | Итого по расценке |  |  | 8: 142.74; 10: -774.34 | [7 empty] | Итого по расценке
|  | ФОТ |  |  | 10: -205.35; 12: -4982 | [6 empty] | ФОТ
| Приказ № 812/пр от 21.12.2020 Прил. п.27 | НР Линии электропередачи |  |  | 4: %; 5: 103; 7: 103; 10: -211.51; 12: -5131 | [6 empty] | НР Линии электропередачи
| Приказ № 774/пр от 11.12.2020 Прил. п.27 | СП Линии электропередачи |  |  | 4: %; 5: 60; 6: 0; 7: 0 | [6 empty] | СП Линии электропередачи
|  | Всего по позиции |  |  | 10: -985.85; 12: -12732 | [8 empty] | Всего по позиции
28 | ФССЦ-05.1.02.07-0074 | Стойка опоры СВ 110-3,5, бетон B30, объем 0,45 м3, расход арматуры 66,8 кг |  |  | шт |  |  | 7 | 1502.88 |  | 10520.16 | 5,11 | 53758 |  |  |  | Стойка опоры СВ 110-3,5, бетон B30, объем 0,45 м3, расход арматуры 66,8 кг
(Материалы для строительных работ)
29 | ФССЦ-05.1.02.07-0066 | Стойка опоры СВ 95-3,5-а, бетон B22,5, объем 0,36 м3, расход арматуры 39,4 кг |  |  | шт |  |  | 7 | 939.22 |  | 6574.54 | 5,11 | 33596 |  |  |  | Стойка опоры СВ 95-3,5-а, бетон B22,5, объем 0,36 м3, расход арматуры 39,4 кг
(Материалы для строительных работ)
30 | ТЦ_102_2_0264054954_01.02.2021_01 | Узел крепления укоса |  |  | шт |  |  | 5 | 990.65 |  | 969.28 | 5,11 | 4953 |  |  |  | Узел крепления укоса
(Материалы для монтажных работ)
31 | ТЦ_102_2_0264054954_01.02.2021_01 | Траверса ТМ-53 |  |  | шт |  |  | 19 | 2822 |  | 10492.76 | 5,11 | 53618 |  |  |  | Траверса ТМ-53
(Материалы для монтажных работ)
32 | ТЦ_102_2_0264054954_01.02.2021_01 | ОГ-9 |  |  | шт |  |  | 19 | 307.3 |  | 1142.66 | 5,11 | 5839 |  |  |  | ОГ-9
(Материалы для монтажных работ)
33 | ТЦ_102_2_0264054954_01.02.2021_01 | Траверса ОГ-54а |  |  | шт |  |  | 40 | 3416.85 |  | 26746.38 | 5,11 | 136674 |  |  |  | Траверса ОГ-54а
(Материалы для монтажных работ)
34 | ТЦ_102_2_0264054954_01.02.2021_01 | ОГ-60 |  |  | шт |  |  | 1 | 600 |  | 117.42 | 5,11 | 600 |  |  |  | ОГ-60
(Материалы для монтажных работ)
35 | ТЦ_102_2_0264054954_01.02.2021_01 | Хомут для траверсы Х-1 |  |  | шт |  |  | 14 | 223.7 |  | 612.92 | 5,11 | 3132 |  |  |  | Хомут для траверсы Х-1
(Материалы для монтажных работ)
36 | ТЦ_102_2_0264054954_01.02.2021_01 | Хомут в сборе по инд.заказу 1 |  |  | шт |  |  | 32 | 271.19 |  | 1698.24 | 5,11 | 8678 |  |  |  | Хомут в сборе по инд.заказу 1
(Материалы для монтажных работ)
37 | ТЦ_102_2_0264054954_01.02.2021_01 | Хомут в сборе по инд.заказу 2 |  |  | шт |  |  | 3 | 288.14 |  | 169.08 | 5,11 | 864 |  |  |  | Хомут в сборе по инд.заказу 2
(Материалы для монтажных работ)
38 | ТЦ_102_2_0264054954_01.02.2021_01 | Изолятор ШФ-20Г |  |  | шт |  |  | 28 | 232.95 |  | 1276.52 | 5,11 | 6523 |  |  |  | Изолятор ШФ-20Г
(Материалы для монтажных работ)
39 | ТЦ_102_2_0264054954_01.02.2021_01 | Изолятор ПС-70 |  |  | шт |  |  | 182 | 544 |  | 19375.34 | 5,11 | 99008 |  |  |  | Изолятор ПС-70
(Материалы для монтажных работ)
40 | ФССЦ-20.5.04.04-0002 | Зажим натяжной болтовый НБ-2-6А |  |  | шт |  |  | 90 | 73.4 |  | 6606 | 5,11 | 33757 |  |  |  | Зажим натяжной болтовый НБ-2-6А
(Электротехнические установки на других объектах)
41 | ФССЦ-20.1.02.22-0005 | Ушко: однолапчатое У1-7-16 |  |  | шт |  |  | 105 | 39.32 |  | 4128.6 | 5,11 | 21097 |  |  |  | Ушко: однолапчатое У1-7-16
(Электротехнические установки на других объектах)
42 | ТЦ_102_2_0264054954_01.02.2021_01 | Спиральная вязка ВС70/95,2 |  |  | шт |  |  | 128 | 55.5 |  | 1390.22 | 5,11 | 7104 |  |  |  | Спиральная вязка ВС70/95,2
(Материалы для монтажных работ)
43 | ФССЦ-20.1.01.08-0017 | Зажим ответвительный с прокалыванием изоляции (СИП): P2-95, применительно TTD 101/151 FJ |  |  | 100 шт |  |  | 0,15 | 3133 |  | 469.95 | 5,11 | 2401 |  |  |  | Зажим ответвительный с прокалыванием изоляции (СИП): P2-95, применительно TTD 101/151 FJ
(Электротехнические установки на других объектах)
|  | Объем=15 / 100 | [21 empty] | Объем=15 / 100
44 | ФЕР33-04-030-01 | Установка разрядников: с помощью механизмов |  |  | 4: компл; 7: 11 |  |  |  | Установка разрядников: с помощью механизмов
| Приказ от 04.08.2020 № 421/пр прил.10 табл.2 п.5 | Производство работ осуществляется в охранной зоне действующей воздушной линии электропередачи, вблизи объектов, находящихся под напряжением, внутри объектов капитального строительства, внутренняя проводка в которых не обесточена, если это приведет к ограничению действий рабочих в соответствии с требованиями техники безопасности ОЗП=1,2; ЭМ=1,2 к расх.; ЗПМ=1,2; ТЗ=1,2; ТЗМ=1,2 | [15 empty] | Производство работ осуществляется в охранной зоне действующей воздушной линии электропередачи, вблизи объектов, находящихся под напряжением, внутри объектов капитального строительства, внутренняя проводка в которых не обесточена, если это приведет к ограничению действий рабочих в соответствии с требованиями техники безопасности ОЗП=1,2; ЭМ=1,2 к расх.; ЗПМ=1,2; ТЗ=1,2; ТЗМ=1,2
| Приказ от 04.08.2020 № 421/пр прил.10 табл.2 п.9 | Производство работ осуществляется в стесненных условиях населенных пунктов ОЗП=1,15; ЭМ=1,15 к расх.; ЗПМ=1,15; ТЗ=1,15; ТЗМ=1,15 | [15 empty] | Производство работ осуществляется в стесненных условиях населенных пунктов ОЗП=1,15; ЭМ=1,15 к расх.; ЗПМ=1,15; ТЗ=1,15; ТЗМ=1,15
| 1 | ОТ |  |  | 8: 33.31; 9: 1,38; 10: 505.65; 11: 24,26; 12: 12267 | [5 empty] | ОТ
| 2 | ЭМ |  |  | 8: 84.35; 9: 1,38; 10: 1280.43; 11: 6,43; 12: 8233 | [5 empty] | ЭМ
| 3 | в т.ч. ОТм |  |  | 8: 11.1; 9: 1,38; 10: 168.5; 11: 24,26; 12: 4088 | [5 empty] | в т.ч. ОТм
| 4 | М |  |  | 8: 2.86; 10: 31.46; 11: 5,11; 12: 161 | [5 empty] | М
|  | ЗТ |  |  | 4: чел.-ч; 5: 3,76; 6: 1,38; 7: 57,0768 | [6 empty] | ЗТ
|  | ЗТм |  |  | 4: чел.-ч; 5: 1,07; 6: 1,38; 7: 16,2426 | [6 empty] | ЗТм
|  | Итого по расценке |  |  | 8: 120.52; 10: 1817.54 | [7 empty] | Итого по расценке
|  | ФОТ |  |  | 10: 674.15; 12: 16355 | [6 empty] | ФОТ
| Приказ № 812/пр от 21.12.2020 Прил. п.27 | НР Линии электропередачи |  |  | 4: %; 5: 103; 7: 103; 10: 694.37; 12: 16846 | [6 empty] | НР Линии электропередачи
| Приказ № 774/пр от 11.12.2020 Прил. п.27 | СП Линии электропередачи |  |  | 4: %; 5: 60; 6: 0; 7: 0 | [6 empty] | СП Линии электропередачи
|  | Всего по позиции |  |  | 10: 2511.91; 12: 37507 | [8 empty] | Всего по позиции
45 О | ТЦ_101_2_0278096601_01.02.2021_01 | Разрядник мультикамерный РМК-20-IV-YXЛ1/021 |  |  | шт |  |  | 22 | 991 |  | 3818.21 | 5,71 | 21802 |  |  |  | Разрядник мультикамерный РМК-20-IV-YXЛ1/021
(Оборудование)
46 О | ТЦ_101_2_0278096601_01.02.2021_01 | Ограничитель перенапряжения ОПН-п-10/12/10/550 YXЛ1 |  |  | шт |  |  | 9 | 991.5 |  | 1562.87 | 5,71 | 8924 |  |  |  | Ограничитель перенапряжения ОПН-п-10/12/10/550 YXЛ1
(Оборудование)
47 | ФССЦ-20.2.02.04-0001 | Колпачки герметичные для защиты жил площадью поперечного сечения от 6 до 35 мм2 |  |  | 100 шт |  |  | 1,41 | 2068 |  | 2915.88 | 5,11 | 14900 |  |  |  | Колпачки герметичные для защиты жил площадью поперечного сечения от 6 до 35 мм2
(Электротехнические установки на других объектах)
|  | Объем=141 / 100 | [21 empty] | Объем=141 / 100
48 | ФССЦ-25.2.02.11-0021 | Лента крепления шириной 20 мм, толщиной 0,7 мм, длиной 50 м из нержавеющей стали (в пластмасовой коробке с кабельной бухтой) F207 (СИП) |  |  | шт |  |  | 1,28 | 943.06 |  | 1207.12 | 5,11 | 6168 |  |  |  | Лента крепления шириной 20 мм, толщиной 0,7 мм, длиной 50 м из нержавеющей стали (в пластмасовой коробке с кабельной бухтой) F207 (СИП)
(Линии электропередачи)
|  | Объем=64/50 | [21 empty] | Объем=64/50
49 | ФССЦ-25.2.02.11-0051 | Скрепа размером 20 мм NC20 (СИП) |  |  | 100 шт |  |  | 0,64 | 582 |  | 372.48 | 5,11 | 1903 |  |  |  | Скрепа размером 20 мм NC20 (СИП)
(Электротехнические установки на других объектах)
|  | Объем=64 / 100 | [21 empty] | Объем=64 / 100
|  | Итого по разделу 3 Подвеска провода СИП3 |  |  | 10: 234871.19; 12: 1363442 | [9 empty] | Итого по разделу 3 Подвеска провода СИП3
|  | Итоги по смете: | [23 empty] | Итоги по смете:
|  | Итого прямые затраты (справочно) |  |  | 10: 236683.39; 12: 1351932 | [13 empty] | Итого прямые затраты (справочно)
|  | в том числе: | [24 empty] | в том числе:
|  | Оплата труда рабочих |  |  | 10: 6290.55; 12: 152607 | [13 empty] | Оплата труда рабочих
|  | Эксплуатация машин |  |  | 10: 16683.19; 12: 107270 | [13 empty] | Эксплуатация машин
|  | в том числе оплата труда машинистов (Отм) |  |  | 10: 2176.57; 12: 52805 | [13 empty] | в том числе оплата труда машинистов (Отм)
|  | Материалы |  |  | 10: 213709.65; 12: 1092055 | [13 empty] | Материалы
|  | Строительные работы |  |  | 10: 49702.94; 12: 530838 | [13 empty] | Строительные работы
|  | в том числе: | [24 empty] | в том числе:
|  | оплата труда |  |  | 10: 5457; 12: 132385 | [13 empty] | оплата труда
|  | эксплуатация машин и механизмов |  |  | 10: 16604.6; 12: 106764 | [13 empty] | эксплуатация машин и механизмов
|  | в том числе оплата труда машинистов (ОТм) |  |  | 10: 2170.14; 12: 52649 | [13 empty] | в том числе оплата труда машинистов (ОТм)
|  | материалы |  |  | 10: 19785.4; 12: 101102 | [13 empty] | материалы
|  | накладные расходы |  |  | 10: 7855.94; 12: 190587 | [13 empty] | накладные расходы
|  | Монтажные работы |  |  | 10: 194302.6; 12: 998732 | [13 empty] | Монтажные работы
|  | в том числе: | [24 empty] | в том числе:
|  | оплата труда |  |  | 10: 149; 12: 3615 | [13 empty] | оплата труда
|  | эксплуатация машин и механизмов |  |  | 10: 78.59; 12: 506 | [13 empty] | эксплуатация машин и механизмов
|  | в том числе оплата труда машинистов (ОТм) |  |  | 10: 6.43; 12: 156 | [13 empty] | в том числе оплата труда машинистов (ОТм)
|  | материалы |  |  | 10: 193924.25; 12: 990953 | [13 empty] | материалы
|  | накладные расходы |  |  | 10: 150.76; 12: 3658 | [13 empty] | накладные расходы
|  | Оборудование |  |  | 10: 24832.39; 12: 141793 | [13 empty] | Оборудование
|  | Прочие затраты |  |  | 10: 1191.11; 12: 28895 | [13 empty] | Прочие затраты
|  | Пусконаладочные работы |  |  | 10: 1191.11; 12: 28895 | [13 empty] | Пусконаладочные работы
|  | в том числе: | [24 empty] | в том числе:
|  | оплата труда |  |  | 10: 684.55; 12: 16607 | [13 empty] | оплата труда
|  | накладные расходы |  |  | 10: 506.56; 12: 12288 | [13 empty] | накладные расходы
|  | Итого ФОТ (справочно) |  |  | 10: 8467.12; 12: 205412 | [13 empty] | Итого ФОТ (справочно)
|  | Итого накладные расходы (справочно) |  |  | 10: 8513.26; 12: 206533 | [13 empty] | Итого накладные расходы (справочно)
|  | ВСЕГО по смете |  |  | 10: 270029.04; 12: 1700258 | [14 empty] | ВСЕГО по смете
|  | в том числе: | [24 empty] | в том числе:
|  | материалы, изделия и конструкции отсутствующие в СНБ |  |  | 12: 580082 | [13 empty] | материалы, изделия и конструкции отсутствующие в СНБ
Составил:
[должность, подпись (инициалы, фамилия)]
Проверил:
[должность, подпись (инициалы, фамилия)]