## Альбом
Приложение № 2
Утверждено приказом № 421 от 4 августа 2020 г. Минстроя РФ
СОГЛАСОВАНО: | [9 empty] | УТВЕРЖДАЮ:
Главный инженер ПО "ЮЭС" ГУП "РЭС" РБ | [8 empty] | Зам.директора ПО "ЮЭС" ГУП "РЭС" РБ
Штырляев А.Г. | [8 empty] | Самохин Д.Ю.
"_____" ________________ 2022 года | [12 empty] | "_____" ________________ 2022 года
Наименование редакции сметных нормативов |  |  | «Территориальные единичные расценки на строительные и специальные строительные работы. ТЕР 81-02-2001. Республика Башкортостан. Изменения в территориальные единичные расценки на строительные и специальные строительные работы» | [10 empty] | «Территориальные единичные расценки на строительные и специальные строительные работы. ТЕР 81-02-2001. Республика Башкортостан. Изменения в территориальные единичные расценки на строительные и специальные строительные работы»
Наименование программного продукта |  |  | "ГРАНД-Смета 2021"
(наименование стройки)
Инвестиционная программа 2022 год
(наименование объекта капитального строительства)
ЛОКАЛЬНЫЙ СМЕТНЫЙ РАСЧЕТ (СМЕТА) №
Реконструкция ВЛ-0,4 кВ от КТП-64, с.Ломовка ул.Пролетарская, Лесозаготовителей - 2,7 км изменение на 0 км | [14 empty] | Реконструкция ВЛ-0,4 кВ от ТП-64 L=2 км
(наименование конструктивного решения)
Составлен | базисно-индексным | методом
Основание
(проектная и (или) иная техническая документация)
Составлен(а) в текущем (базисном) уровне цен
Сметная стоимость |  | 2111.6 | (339,95) | тыс.руб.
в том числе:
| строительных работ | 2111.6 | (339,95) | тыс.руб. |  | Средства на оплату труда рабочих |  |  |  |  | 97.28 | (4,99) | тыс.руб.
| монтажных работ | 0 | (0) | тыс.руб. |  | Нормативные затраты труда рабочих | [5 empty] | 444.85 | чел.час.
| оборудования | 0 | (0) | тыс.руб. |  | Нормативные затраты труда машинистов | [5 empty] | 130.34 | чел.час.
| прочих затрат | 0 | (0) | тыс.руб. |  | Расчетный измеритель конструктивного решения
№ п/п | Обоснование | Наименование работ и затрат |  |  | Единица измерения | Количество |  |  | Сметная стоимость в базисном уровне цен (в текущем уровне цен (гр. 8) для ресурсов, отсутствующих в СНБ), руб. |  |  | Индексы | Сметная стоимость в текущем уровне цен, руб.
[6 empty] | на единицу | коэффициенты | всего с учетом коэффициентов | на единицу | коэффициенты | всего
1 | 2 | 3 |  |  | 4 | 5 | 6 | 7 | 8 | 9 | 10 | 11 | 12
Раздел 1. Демонтажные работы. | [15 empty] | Раздел 1. Демонтажные работы.
1 | ТЕР33-04-042-01 | Демонтаж опор ВЛ 0,38-10 кВ: без приставок одностоечных |  |  | 4: 1 опора; 7: 26 |  |  |  | Демонтаж опор ВЛ 0,38-10 кВ: без приставок одностоечных
| 1 | ОТ |  |  | 8: 9.29; 10: 241.54; 11: 19,5; 12: 4710 |  |  |  |  | ОТ
| 2 | ЭМ |  |  | 8: 56.25; 10: 1462.5 |  |  |  |  | ЭМ
| 3 | в т.ч. ОТм |  |  | 8: 6.17; 10: 160.42; 11: 19,5; 12: 3128 |  |  |  |  | в т.ч. ОТм
|  | ЗТ |  |  | 4: чел.-ч; 5: 0,81; 7: 21,06 | [5 empty] | ЗТ
|  | ЗТм |  |  | 4: чел.-ч; 5: 0,44; 7: 11,44 | [5 empty] | ЗТм
|  | Итого по расценке |  |  | 8: 65.54; 10: 1704.04 | [6 empty] | Итого по расценке
|  | ФОТ |  |  | 10: 401.96; 12: 7838 | [5 empty] | ФОТ
| Приказ № 812/пр от 21.12.2020 Прил. п.27 | НР Линии электропередачи |  |  | 4: %; 5: 103; 7: 103; 10: 414.02; 12: 8073 | [5 empty] | НР Линии электропередачи
| Приказ № 774/пр от 11.12.2020 Прил. п.27, Приказ № 774/пр от 11.12.2020 п.16 | СП Линии электропередачи |  |  | % | 60 | 0,85 | 51 |  |  | 205 |  | 3997 | [5 empty] | СП Линии электропередачи
|  | Всего по позиции |  |  | 10: 2323.06 | [7 empty] | Всего по позиции
2 | ТЕР33-04-040-01 | Демонтаж: 3-х проводов ВЛ 0,38 кВ |  |  | 4: 1 опора (3 провода); 7: 66 |  |  |  | Демонтаж: 3-х проводов ВЛ 0,38 кВ
| 1 | ОТ |  |  | 8: 13.46; 10: 888.36; 11: 19,5; 12: 17323 |  |  |  |  | ОТ
| 2 | ЭМ |  |  | 8: 38.31; 10: 2528.46 |  |  |  |  | ЭМ
| 3 | в т.ч. ОТм |  |  | 8: 4.26; 10: 281.16; 11: 19,5; 12: 5483 |  |  |  |  | в т.ч. ОТм
|  | ЗТ |  |  | 4: чел.-ч; 5: 1,27; 7: 83,82 | [5 empty] | ЗТ
|  | ЗТм |  |  | 4: чел.-ч; 5: 0,35; 7: 23,1 | [5 empty] | ЗТм
|  | Итого по расценке |  |  | 8: 51.77; 10: 3416.82 | [6 empty] | Итого по расценке
|  | ФОТ |  |  | 10: 1169.52; 12: 22806 | [5 empty] | ФОТ
| Приказ № 812/пр от 21.12.2020 Прил. п.27 | НР Линии электропередачи |  |  | 4: %; 5: 103; 7: 103; 10: 1204.61; 12: 23490 | [5 empty] | НР Линии электропередачи
| Приказ № 774/пр от 11.12.2020 Прил. п.27, Приказ № 774/пр от 11.12.2020 п.16 | СП Линии электропередачи |  |  | % | 60 | 0,85 | 51 |  |  | 596.46 |  | 11631 | [5 empty] | СП Линии электропередачи
|  | Всего по позиции |  |  | 10: 5217.89 | [7 empty] | Всего по позиции
|  | Итоги по разделу 1 Демонтажные работы. : | [19 empty] | Итоги по разделу 1 Демонтажные работы. :
|  | Итого прямые затраты (справочно) |  |  | 10: 5120.86; 12: 53442 | [9 empty] | Итого прямые затраты (справочно)
|  | в том числе: | [20 empty] | в том числе:
|  | Оплата труда рабочих |  |  | 10: 1129.9; 12: 22033 | [9 empty] | Оплата труда рабочих
|  | Эксплуатация машин |  |  | 10: 3990.96; 12: 31409 | [9 empty] | Эксплуатация машин
|  | в том числе оплата труда машинистов (Отм) |  |  | 10: 441.58; 12: 8611 | [9 empty] | в том числе оплата труда машинистов (Отм)
|  | Строительные работы |  |  | 10: 7540.95; 12: 100633 | [9 empty] | Строительные работы
|  | в том числе: | [20 empty] | в том числе:
|  | оплата труда |  |  | 10: 1129.9; 12: 22033 | [9 empty] | оплата труда
|  | эксплуатация машин и механизмов |  |  | 10: 3990.96; 12: 31409 | [9 empty] | эксплуатация машин и механизмов
|  | в том числе оплата труда машинистов (ОТм) |  |  | 10: 441.58; 12: 8611 | [9 empty] | в том числе оплата труда машинистов (ОТм)
|  | накладные расходы |  |  | 10: 1618.63; 12: 31563 | [9 empty] | накладные расходы
|  | сметная прибыль |  |  | 10: 801.46; 12: 15628 | [9 empty] | сметная прибыль
|  | Итого ФОТ (справочно) |  |  | 10: 1571.48; 12: 30644 | [9 empty] | Итого ФОТ (справочно)
|  | Итого накладные расходы (справочно) |  |  | 10: 1618.63; 12: 31563 | [9 empty] | Итого накладные расходы (справочно)
|  | Итого сметная прибыль (справочно) |  |  | 10: 801.46; 12: 15628 | [9 empty] | Итого сметная прибыль (справочно)
|  | Итого по разделу 1 Демонтажные работы. |  |  | 10: 7540.95; 12: 100633 | [10 empty] | Итого по разделу 1 Демонтажные работы.
Раздел 2. Строительные работы. | [15 empty] | Раздел 2. Строительные работы.
3 | ТЕР33-04-003-01 | Установка железобетонных опор ВЛ 0,38; 6-10 кВ с траверсами без приставок: одностоечных |  |  | 4: 1 опора; 7: 20 |  |  |  | Установка железобетонных опор ВЛ 0,38; 6-10 кВ с траверсами без приставок: одностоечных
| 1 | ОТ |  |  | 8: 42.56; 10: 851.2; 11: 19,5; 12: 16598 |  |  |  |  | ОТ
| 2 | ЭМ |  |  | 8: 110.16; 10: 2203.2 |  |  |  |  | ЭМ
| 3 | в т.ч. ОТм |  |  | 8: 10.94; 10: 218.8; 11: 19,5; 12: 4267 |  |  |  |  | в т.ч. ОТм
| 4 | М |  |  | 8: 41.15; 10: 823 |  |  |  |  | М
| 101-1714 | Болты с гайками и шайбами строительные |  |  | 4: т; 5: 0; 7: 0 | [11 empty] | Болты с гайками и шайбами строительные
| 101-9341 | Сталь стержневая диаметром до 10 мм |  |  | 4: т; 5: 0; 7: 0 | [11 empty] | Сталь стержневая диаметром до 10 мм
| 110-9030 | Изоляторы штыревые |  |  | 4: шт.; 5: 0; 7: 0 | [11 empty] | Изоляторы штыревые
| 110-9091 | Штыри |  |  | 4: шт.; 5: 0; 7: 0 | [11 empty] | Штыри
| 110-9126 | Металлические плакаты |  |  | 4: шт.; 5: 0,1; 7: 2 | [11 empty] | Металлические плакаты
| 201-9266 | Хомуты стальные |  |  | 4: кг; 5: 0; 7: 0 | [11 empty] | Хомуты стальные
| 201-9285 | Траверсы стальные |  |  | 4: т; 5: 0; 7: 0 | [11 empty] | Траверсы стальные
| 403-1180 | Стойка железобетонная: вибрированная для опор |  |  | 4: шт.; 5: 0; 7: 0 | [11 empty] | Стойка железобетонная: вибрированная для опор
|  | ЗТ |  |  | 4: чел.-ч; 5: 3,8; 7: 76 | [5 empty] | ЗТ
|  | ЗТм |  |  | 4: чел.-ч; 5: 0,78; 7: 15,6 | [5 empty] | ЗТм
|  | Итого по расценке |  |  | 8: 193.87; 10: 3877.4 | [6 empty] | Итого по расценке
|  | ФОТ |  |  | 10: 1070; 12: 20865 | [5 empty] | ФОТ
| Приказ № 812/пр от 21.12.2020 Прил. п.27 | НР Линии электропередачи |  |  | 4: %; 5: 103; 7: 103; 10: 1102.1; 12: 21491 | [5 empty] | НР Линии электропередачи
| Приказ № 774/пр от 11.12.2020 Прил. п.27, Приказ № 774/пр от 11.12.2020 п.16 | СП Линии электропередачи |  |  | % | 60 | 0,85 | 51 |  |  | 545.7 |  | 10641 | [5 empty] | СП Линии электропередачи
|  | Всего по позиции |  |  | 10: 5525.2 | [7 empty] | Всего по позиции
4 | ТЕР33-04-003-02 | Установка железобетонных опор ВЛ 0,38; 6-10 кВ с траверсами без приставок: одностоечных с одним подкосом |  |  | 4: 1 опора; 7: 6 |  |  |  | Установка железобетонных опор ВЛ 0,38; 6-10 кВ с траверсами без приставок: одностоечных с одним подкосом
| 1 | ОТ |  |  | 8: 88.48; 10: 530.88; 11: 19,5; 12: 10352 |  |  |  |  | ОТ
| 2 | ЭМ |  |  | 8: 258.04; 10: 1548.24 |  |  |  |  | ЭМ
| 3 | в т.ч. ОТм |  |  | 8: 26.08; 10: 156.48; 11: 19,5; 12: 3051 |  |  |  |  | в т.ч. ОТм
| 4 | М |  |  | 8: 41.15; 10: 246.9 |  |  |  |  | М
| 101-1714 | Болты с гайками и шайбами строительные |  |  | 4: т; 5: 0; 7: 0 | [11 empty] | Болты с гайками и шайбами строительные
| 101-9341 | Сталь стержневая диаметром до 10 мм |  |  | 4: т; 5: 0; 7: 0 | [11 empty] | Сталь стержневая диаметром до 10 мм
| 110-9030 | Изоляторы штыревые |  |  | 4: шт.; 5: 0; 7: 0 | [11 empty] | Изоляторы штыревые
| 110-9091 | Штыри |  |  | 4: шт.; 5: 0; 7: 0 | [11 empty] | Штыри
| 110-9126 | Металлические плакаты |  |  | 4: шт.; 5: 0,1; 7: 0,6 | [11 empty] | Металлические плакаты
| 201-9261 | Детали крепления стальные |  |  | 4: кг; 5: 0; 7: 0 | [11 empty] | Детали крепления стальные
| 201-9266 | Хомуты стальные |  |  | 4: кг; 5: 0; 7: 0 | [11 empty] | Хомуты стальные
| 201-9285 | Траверсы стальные |  |  | 4: т; 5: 0; 7: 0 | [11 empty] | Траверсы стальные
| 403-1180 | Стойка железобетонная: вибрированная для опор |  |  | 4: шт.; 5: 0; 7: 0 | [11 empty] | Стойка железобетонная: вибрированная для опор
|  | ЗТ |  |  | 4: чел.-ч; 5: 7,9; 7: 47,4 | [5 empty] | ЗТ
|  | ЗТм |  |  | 4: чел.-ч; 5: 1,86; 7: 11,16 | [5 empty] | ЗТм
|  | Итого по расценке |  |  | 8: 387.67; 10: 2326.02 | [6 empty] | Итого по расценке
|  | ФОТ |  |  | 10: 687.36; 12: 13403 | [5 empty] | ФОТ
| Приказ № 812/пр от 21.12.2020 Прил. п.27 | НР Линии электропередачи |  |  | 4: %; 5: 103; 7: 103; 10: 707.98; 12: 13805 | [5 empty] | НР Линии электропередачи
| Приказ № 774/пр от 11.12.2020 Прил. п.27, Приказ № 774/пр от 11.12.2020 п.16 | СП Линии электропередачи |  |  | % | 60 | 0,85 | 51 |  |  | 350.55 |  | 6836 | [5 empty] | СП Линии электропередачи
|  | Всего по позиции |  |  | 10: 3384.55 | [7 empty] | Всего по позиции
5 | ТССЦ-403-2118 | Стойка опоры: СВ 95-2 /бетон В25 (М350), объем 0,30 м3, расход ар-ры 82,58 кг/ (серия 3.407.1-143 вып.7) |  |  | 4: шт.; 7: 32; 8: 1246.55; 10: 39889.6 |  |  |  | Стойка опоры: СВ 95-2 /бетон В25 (М350), объем 0,30 м3, расход ар-ры 82,58 кг/ (серия 3.407.1-143 вып.7)
(Линии электропередачи)
6 | ТЕР33-04-008-03 | Подвеска изолированных проводов ВЛ 0,38 кВ с помощью механизмов |  |  | 4: 1 км изолированного провода с несколькими жилами при 30 опорах; 7: 2,7 |  |  |  | Подвеска изолированных проводов ВЛ 0,38 кВ с помощью механизмов
| 1 | ОТ |  |  | 8: 405.19; 10: 1094.01; 11: 19,5; 12: 21333 |  |  |  |  | ОТ
| 2 | ЭМ |  |  | 8: 659.5; 10: 1780.65 |  |  |  |  | ЭМ
| 3 | в т.ч. ОТм |  |  | 8: 77.95; 10: 210.47; 11: 19,5; 12: 4104 |  |  |  |  | в т.ч. ОТм
| 4 | М |  |  | 8: 468.29; 10: 1264.38 |  |  |  |  | М
| 502-9102 | Провода самонесущие изолированные |  |  | 4: т; 5: 0; 7: 0 | [11 empty] | Провода самонесущие изолированные
|  | ЗТ |  |  | 4: чел.-ч; 5: 34,9; 7: 94,23 | [5 empty] | ЗТ
|  | ЗТм |  |  | 4: чел.-ч; 5: 5,6; 7: 15,12 | [5 empty] | ЗТм
|  | Итого по расценке |  |  | 8: 1532.98; 10: 4139.04 | [6 empty] | Итого по расценке
|  | ФОТ |  |  | 10: 1304.48; 12: 25437 | [5 empty] | ФОТ
| Приказ № 812/пр от 21.12.2020 Прил. п.27 | НР Линии электропередачи |  |  | 4: %; 5: 103; 7: 103; 10: 1343.61; 12: 26200 | [5 empty] | НР Линии электропередачи
| Приказ № 774/пр от 11.12.2020 Прил. п.27, Приказ № 774/пр от 11.12.2020 п.16 | СП Линии электропередачи |  |  | % | 60 | 0,85 | 51 |  |  | 665.28 |  | 12973 | [5 empty] | СП Линии электропередачи
|  | Всего по позиции |  |  | 10: 6147.93 | [7 empty] | Всего по позиции
7 | ТССЦ-502-0842 | Провода самонесущие изолированные для воздушных линий электропередачи с алюминиевыми жилами марки: СИП-2 3х50+1х54,6-0,6/1,0 |  |  | 4: 1000 м; 7: 2,7; 8: 77328.79; 10: 208787.73 |  |  |  | Провода самонесущие изолированные для воздушных линий электропередачи с алюминиевыми жилами марки: СИП-2 3х50+1х54,6-0,6/1,0
(Линии электропередачи)
8 | ТССЦ-111-0142 | Зажим анкерный (СИП): PA 1500 |  |  | 4: 100 шт.; 7: 0,68; 8: 10341; 10: 7031.88 |  |  |  | Зажим анкерный (СИП): PA 1500
(Линии электропередачи)
9 | ТССЦ-111-0156 | Кронштейн анкерный (СИП), марка CA 1500 |  |  | 4: шт.; 7: 43; 8: 37.84; 10: 1627.12 |  |  |  | Кронштейн анкерный (СИП), марка CA 1500
(Линии электропередачи)
10 | ТССЦ-111-3141 | Комплект промежуточной подвески (СИП) ES 1500E |  |  | 4: компл.; 7: 45; 8: 182.88; 10: 8229.6 |  |  |  | Комплект промежуточной подвески (СИП) ES 1500E
(Линии электропередачи)
11 | ТССЦ-111-3104 | Зажим ответвительный с прокалыванием изоляции (СИП): Р95 |  |  | 4: 100 шт.; 7: 0,46; 8: 11982; 10: 5511.72 |  |  |  | Зажим ответвительный с прокалыванием изоляции (СИП): Р95
(Линии электропередачи)
12 | ТССЦ-111-0139 | Зажим ответвительный с прокалыванием изоляции (СИП): P 645 |  |  | 4: 100 шт.; 7: 0,3; 8: 3712; 10: 1113.6 |  |  |  | Зажим ответвительный с прокалыванием изоляции (СИП): P 645
(Линии электропередачи)
13 | ТССЦ-111-3161 | Хомут стяжной (СИП) Е778 |  |  | 4: 100 шт.; 7: 0,82; 8: 210; 10: 172.2 |  |  |  | Хомут стяжной (СИП) Е778
(Линии электропередачи)
14 | ТССЦ-111-3165 | Лента крепления шириной 20 мм, толщиной 0,7 мм, длиной 50 м из нержавеющей стали (в пластмасовой коробке с кабельной бухтой) F207 (СИП) |  |  | 4: шт.; 7: 2; 8: 594.92; 10: 1189.84 |  |  |  | Лента крепления шириной 20 мм, толщиной 0,7 мм, длиной 50 м из нержавеющей стали (в пластмасовой коробке с кабельной бухтой) F207 (СИП)
(Линии электропередачи)
15 | ТССЦ-111-3170 | Скрепа размером 20 мм NC20 (СИП) |  |  | 4: 100 шт.; 7: 2; 8: 630; 10: 1260 |  |  |  | Скрепа размером 20 мм NC20 (СИП)
(Линии электропередачи)
16 | ТССЦ-111-3254 | Колпачок изолирующий (СИП) CECT 16-150 |  |  | 4: 100 шт.; 7: 0,85; 8: 827; 10: 702.95 |  |  |  | Колпачок изолирующий (СИП) CECT 16-150
(Линии электропередачи)
17 | ТССЦ-111-0145 | Зажим анкерный (СИП): DN 123 |  |  | 4: 100 шт.; 7: 0,88; 8: 2970.99; 10: 2614.47 |  |  |  | Зажим анкерный (СИП): DN 123
(Линии электропередачи)
18 | ТССЦ-111-0135 | Зажим ответвительный с прокалыванием изоляции (СИП): EP95-13 |  |  | 4: 100 шт.; 7: 4,3; 8: 3397; 10: 14607.1 |  |  |  | Зажим ответвительный с прокалыванием изоляции (СИП): EP95-13
(Линии электропередачи)
19 | ТССЦ-111-3244 | Наконечник изолированный алюминиевый с медной клеммой (СИП): CPTAU 50 |  |  | 4: 100 шт.; 7: 0,05; 8: 8760; 10: 438 |  |  |  | Наконечник изолированный алюминиевый с медной клеммой (СИП): CPTAU 50
(Линии электропередачи)
20 | ТЕР33-04-016-02 | Развозка конструкций и материалов опор ВЛ 0,38-10 кВ по трассе: одностоечных железобетонных опор |  |  | 4: 1 опора; 7: 26 |  |  |  | Развозка конструкций и материалов опор ВЛ 0,38-10 кВ по трассе: одностоечных железобетонных опор
| 1 | ОТ |  |  | 8: 4.55; 10: 118.3; 11: 19,5; 12: 2307 |  |  |  |  | ОТ
| 2 | ЭМ |  |  | 8: 49.56; 10: 1288.56 |  |  |  |  | ЭМ
| 3 | в т.ч. ОТм |  |  | 8: 7.84; 10: 203.84; 11: 19,5; 12: 3975 |  |  |  |  | в т.ч. ОТм
|  | ЗТ |  |  | 4: чел.-ч; 5: 0,44; 7: 11,44 | [5 empty] | ЗТ
|  | ЗТм |  |  | 4: чел.-ч; 5: 0,48; 7: 12,48 | [5 empty] | ЗТм
|  | Итого по расценке |  |  | 8: 54.11; 10: 1406.86 | [6 empty] | Итого по расценке
|  | ФОТ |  |  | 10: 322.14; 12: 6282 | [5 empty] | ФОТ
| Приказ № 812/пр от 21.12.2020 Прил. п.27 | НР Линии электропередачи |  |  | 4: %; 5: 103; 7: 103; 10: 331.8; 12: 6470 | [5 empty] | НР Линии электропередачи
| Приказ № 774/пр от 11.12.2020 Прил. п.27, Приказ № 774/пр от 11.12.2020 п.16 | СП Линии электропередачи |  |  | % | 60 | 0,85 | 51 |  |  | 164.29 |  | 3204 | [5 empty] | СП Линии электропередачи
|  | Всего по позиции |  |  | 10: 1902.95 | [7 empty] | Всего по позиции
21 | ТЕР33-04-016-05 | Развозка конструкций и материалов опор ВЛ 0,38-10 кВ по трассе: материалов оснастки одностоечных опор |  |  | 4: 1 опора; 7: 26 |  |  |  | Развозка конструкций и материалов опор ВЛ 0,38-10 кВ по трассе: материалов оснастки одностоечных опор
| 1 | ОТ |  |  | 8: 2.58; 10: 67.08; 11: 19,5; 12: 1308 |  |  |  |  | ОТ
| 2 | ЭМ |  |  | 8: 12.81; 10: 333.06 |  |  |  |  | ЭМ
| 3 | в т.ч. ОТм |  |  | 8: 2.29; 10: 59.54; 11: 19,5; 12: 1161 |  |  |  |  | в т.ч. ОТм
|  | ЗТ |  |  | 4: чел.-ч; 5: 0,25; 7: 6,5 | [5 empty] | ЗТ
|  | ЗТм |  |  | 4: чел.-ч; 5: 0,14; 7: 3,64 | [5 empty] | ЗТм
|  | Итого по расценке |  |  | 8: 15.39; 10: 400.14 | [6 empty] | Итого по расценке
|  | ФОТ |  |  | 10: 126.62; 12: 2469 | [5 empty] | ФОТ
| Приказ № 812/пр от 21.12.2020 Прил. п.27 | НР Линии электропередачи |  |  | 4: %; 5: 103; 7: 103; 10: 130.42; 12: 2543 | [5 empty] | НР Линии электропередачи
| Приказ № 774/пр от 11.12.2020 Прил. п.27, Приказ № 774/пр от 11.12.2020 п.16 | СП Линии электропередачи |  |  | % | 60 | 0,85 | 51 |  |  | 64.58 |  | 1259 | [5 empty] | СП Линии электропередачи
|  | Всего по позиции |  |  | 10: 595.14 | [7 empty] | Всего по позиции
22 | ТЕР33-04-013-01 | Устройство ответвлений от ВЛ 0,38 кВ к зданиям: с помощью механизмов при количестве проводов в ответвлении 1 |  |  | 4: 1 ответвление; 7: 60 |  |  |  | Устройство ответвлений от ВЛ 0,38 кВ к зданиям: с помощью механизмов при количестве проводов в ответвлении 1
| 1 | ОТ |  |  | 8: 19.96; 10: 1197.6; 11: 19,5; 12: 23353 |  |  |  |  | ОТ
| 2 | ЭМ |  |  | 8: 67.38; 10: 4042.8 |  |  |  |  | ЭМ
| 3 | в т.ч. ОТм |  |  | 8: 7.66; 10: 459.6; 11: 19,5; 12: 8962 |  |  |  |  | в т.ч. ОТм
| 101-1714 | Болты с гайками и шайбами строительные |  |  | 4: т; 5: 0; 7: 0 | [11 empty] | Болты с гайками и шайбами строительные
| 110-9030 | Изоляторы штыревые |  |  | 4: шт.; 5: 0; 7: 0 | [11 empty] | Изоляторы штыревые
| 110-9160 | Крюки |  |  | 4: кг; 5: 0; 7: 0 | [11 empty] | Крюки
| 201-9266 | Хомуты стальные |  |  | 4: кг; 5: 0; 7: 0 | [11 empty] | Хомуты стальные
| 201-9285 | Траверсы стальные |  |  | 4: т; 5: 0; 7: 0 | [11 empty] | Траверсы стальные
| 502-9079 | Провода неизолированные |  |  | 4: т; 5: 0; 7: 0 | [11 empty] | Провода неизолированные
|  | ЗТ |  |  | 4: чел.-ч; 5: 1,74; 7: 104,4 | [5 empty] | ЗТ
|  | ЗТм |  |  | 4: чел.-ч; 5: 0,63; 7: 37,8 | [5 empty] | ЗТм
|  | Итого по расценке |  |  | 8: 87.34; 10: 5240.4 | [6 empty] | Итого по расценке
|  | ФОТ |  |  | 10: 1657.2; 12: 32315 | [5 empty] | ФОТ
| Приказ № 812/пр от 21.12.2020 Прил. п.27 | НР Линии электропередачи |  |  | 4: %; 5: 103; 7: 103; 10: 1706.92; 12: 33284 | [5 empty] | НР Линии электропередачи
| Приказ № 774/пр от 11.12.2020 Прил. п.27, Приказ № 774/пр от 11.12.2020 п.16 | СП Линии электропередачи |  |  | % | 60 | 0,85 | 51 |  |  | 845.17 |  | 16481 | [5 empty] | СП Линии электропередачи
|  | Всего по позиции |  |  | 10: 7792.49 | [7 empty] | Всего по позиции
23 | ТССЦ-502-0875 | Провода самонесущие изолированные для воздушных линий электропередачи с алюминиевыми жилами марки: СИП-4 2х16-0,6/1,0 |  |  | 4: 1000 м; 7: 1,2; 8: 11574.63; 10: 13889.56 |  |  |  | Провода самонесущие изолированные для воздушных линий электропередачи с алюминиевыми жилами марки: СИП-4 2х16-0,6/1,0
(Линии электропередачи)
|  | Итоги по разделу 2 Строительные работы. : | [19 empty] | Итоги по разделу 2 Строительные работы. :
|  | Итого прямые затраты (справочно) |  |  | 10: 324455.23; 12: 1855784 | [9 empty] | Итого прямые затраты (справочно)
|  | в том числе: | [20 empty] | в том числе:
|  | Оплата труда рабочих |  |  | 10: 3859.07; 12: 75251 | [9 empty] | Оплата труда рабочих
|  | Эксплуатация машин |  |  | 10: 11196.51; 12: 88117 | [9 empty] | Эксплуатация машин
|  | в том числе оплата труда машинистов (Отм) |  |  | 10: 1308.73; 12: 25520 | [9 empty] | в том числе оплата труда машинистов (Отм)
|  | Материалы |  |  | 10: 309399.65; 12: 1692416 | [9 empty] | Материалы
|  | Строительные работы |  |  | 10: 332413.63; 12: 2010971 | [9 empty] | Строительные работы
|  | в том числе: | [20 empty] | в том числе:
|  | оплата труда |  |  | 10: 3859.07; 12: 75251 | [9 empty] | оплата труда
|  | эксплуатация машин и механизмов |  |  | 10: 11196.51; 12: 88117 | [9 empty] | эксплуатация машин и механизмов
|  | в том числе оплата труда машинистов (ОТм) |  |  | 10: 1308.73; 12: 25520 | [9 empty] | в том числе оплата труда машинистов (ОТм)
|  | материалы |  |  | 10: 309399.65; 12: 1692416 | [9 empty] | материалы
|  | накладные расходы |  |  | 10: 5322.83; 12: 103793 | [9 empty] | накладные расходы
|  | сметная прибыль |  |  | 10: 2635.57; 12: 51394 | [9 empty] | сметная прибыль
|  | Итого ФОТ (справочно) |  |  | 10: 5167.8; 12: 100771 | [9 empty] | Итого ФОТ (справочно)
|  | Итого накладные расходы (справочно) |  |  | 10: 5322.83; 12: 103793 | [9 empty] | Итого накладные расходы (справочно)
|  | Итого сметная прибыль (справочно) |  |  | 10: 2635.57; 12: 51394 | [9 empty] | Итого сметная прибыль (справочно)
|  | Итого по разделу 2 Строительные работы. |  |  | 10: 332413.63; 12: 2010971 | [10 empty] | Итого по разделу 2 Строительные работы.
|  | Итоги по смете: | [23 empty] | Итоги по смете:
|  | Итого прямые затраты (справочно) |  |  | 10: 329576.09; 12: 1909225 | [13 empty] | Итого прямые затраты (справочно)
|  | в том числе: | [24 empty] | в том числе:
|  | Оплата труда рабочих |  |  | 10: 4988.97; 12: 97284 | [13 empty] | Оплата труда рабочих
|  | Эксплуатация машин |  |  | 10: 15187.47; 12: 119525 | [13 empty] | Эксплуатация машин
|  | в том числе оплата труда машинистов (Отм) |  |  | 10: 1750.31; 12: 34131 | [13 empty] | в том числе оплата труда машинистов (Отм)
|  | Материалы |  |  | 10: 309399.65; 12: 1692416 | [13 empty] | Материалы
|  | Строительные работы |  |  | 10: 339954.58; 12: 2111603 | [13 empty] | Строительные работы
|  | в том числе: | [24 empty] | в том числе:
|  | оплата труда |  |  | 10: 4988.97; 12: 97284 | [13 empty] | оплата труда
| 1 кв 2022 (СМР), Письмо Минстроя России от 07.02.2022 г. №4153-ИФ/09 прил.2 | эксплуатация машин и механизмов |  |  | 10: 15187.47; 11: 7,87; 12: 119525 | [13 empty] | эксплуатация машин и механизмов
|  | в том числе оплата труда машинистов (ОТм) |  |  | 10: 1750.31; 12: 34131 | [13 empty] | в том числе оплата труда машинистов (ОТм)
| 1 кв 2022 (СМР), Письмо Минстроя России от 07.02.2022 г. №4153-ИФ/09 прил.2 | материалы |  |  | 10: 309399.65; 11: 5,47; 12: 1692416 | [13 empty] | материалы
|  | накладные расходы |  |  | 10: 6941.46; 12: 135356 | [13 empty] | накладные расходы
|  | сметная прибыль |  |  | 10: 3437.03; 12: 67022 | [13 empty] | сметная прибыль
|  | Итого ФОТ (справочно) |  |  | 10: 6739.28; 12: 131415 | [13 empty] | Итого ФОТ (справочно)
|  | Итого накладные расходы (справочно) |  |  | 10: 6941.46; 12: 135356 | [13 empty] | Итого накладные расходы (справочно)
|  | Итого сметная прибыль (справочно) |  |  | 10: 3437.03; 12: 67022 | [13 empty] | Итого сметная прибыль (справочно)
|  | ВСЕГО по смете |  |  | 10: 339954.58; 12: 2111603 | [14 empty] | ВСЕГО по смете
| Составил: | Ведущий инженер ПТО гр.ЭиС ПО "ЮЭС" ГУП "РЭС" РБ Колочкова Л.Б.
[должность, подпись (инициалы, фамилия)]
| Проверил: | Начальник ПТО ПО "ЮЭС" ГУП "РЭС" РБ Закиров С.З.
[должность, подпись (инициалы, фамилия)]