## Альбом
Приложение № 2
Утверждено приказом № 421 от 4 августа 2020 г. Минстроя РФ
СОГЛАСОВАНО: | [9 empty] | УТВЕРЖДАЮ:
Главный инженер ПО "ЮЭС" ГУП "РЭС" РБ | [8 empty] | Зам.директора ПО "ЮЭС" ГУП "РЭС" РБ
Штырляев А.Г. | [8 empty] | Самохин Д.Ю.
"_____" ________________ 2022 года | [12 empty] | "_____" ________________ 2022 года
Наименование редакции сметных нормативов |  |  | «Территориальные единичные расценки на строительные и специальные строительные работы. ТЕР 81-02-2001. Республика Башкортостан. Изменения в территориальные единичные расценки на строительные и специальные строительные работы» | [10 empty] | «Территориальные единичные расценки на строительные и специальные строительные работы. ТЕР 81-02-2001. Республика Башкортостан. Изменения в территориальные единичные расценки на строительные и специальные строительные работы»
Наименование программного продукта |  |  | "ГРАНД-Смета 2021"
(наименование стройки)
Инвестиционная программа 2022 год
(наименование объекта капитального строительства)
ЛОКАЛЬНЫЙ СМЕТНЫЙ РАСЧЕТ (СМЕТА) №
Реконструкция ВЛ-0,4кВ от КТП-100/27,5/0,4 кВ КЖД до д.Карталы,Тихий Ключ - 3,7 км изменение на 0 км | [14 empty] | Реконструкция ВЛ-0,4 кВ до д.Карталы, Тихий ключ L=3,7 км
(наименование конструктивного решения)
Составлен | базисно-индексным | методом
Основание
(проектная и (или) иная техническая документация)
Составлен(а) в текущем (базисном) уровне цен
Сметная стоимость |  | 3646.68 | (561,88) | тыс.руб.
в том числе:
| строительных работ | 3611.62 | (555,47) | тыс.руб. |  | Средства на оплату труда рабочих |  |  |  |  | 213.7 | (10,96) | тыс.руб.
| монтажных работ | 35.06 | (6,41) | тыс.руб. |  | Нормативные затраты труда рабочих | [5 empty] | 981.02 | чел.час.
| оборудования | 0 | (0) | тыс.руб. |  | Нормативные затраты труда машинистов | [5 empty] | 305.55 | чел.час.
| прочих затрат | 0 | (0) | тыс.руб. |  | Расчетный измеритель конструктивного решения
№ п/п | Обоснование | Наименование работ и затрат |  |  | Единица измерения | Количество |  |  | Сметная стоимость в базисном уровне цен (в текущем уровне цен (гр. 8) для ресурсов, отсутствующих в СНБ), руб. |  |  | Индексы | Сметная стоимость в текущем уровне цен, руб.
[6 empty] | на единицу | коэффициенты | всего с учетом коэффициентов | на единицу | коэффициенты | всего
1 | 2 | 3 |  |  | 4 | 5 | 6 | 7 | 8 | 9 | 10 | 11 | 12
Раздел 1. Демонтажные работы. | [15 empty] | Раздел 1. Демонтажные работы.
1 | ТЕР33-04-042-01 | Демонтаж опор ВЛ 0,38-10 кВ: без приставок одностоечных |  |  | 4: 1 опора; 7: 65 |  |  |  | Демонтаж опор ВЛ 0,38-10 кВ: без приставок одностоечных
| 1 | ОТ |  |  | 8: 9.29; 10: 603.85; 11: 19,5; 12: 11775 |  |  |  |  | ОТ
| 2 | ЭМ |  |  | 8: 56.25; 10: 3656.25 |  |  |  |  | ЭМ
| 3 | в т.ч. ОТм |  |  | 8: 6.17; 10: 401.05; 11: 19,5; 12: 7820 |  |  |  |  | в т.ч. ОТм
|  | ЗТ |  |  | 4: чел.-ч; 5: 0,81; 7: 52,65 | [5 empty] | ЗТ
|  | ЗТм |  |  | 4: чел.-ч; 5: 0,44; 7: 28,6 | [5 empty] | ЗТм
|  | Итого по расценке |  |  | 8: 65.54; 10: 4260.1 | [6 empty] | Итого по расценке
|  | ФОТ |  |  | 10: 1004.9; 12: 19595 | [5 empty] | ФОТ
| Приказ № 812/пр от 21.12.2020 Прил. п.27 | НР Линии электропередачи |  |  | 4: %; 5: 103; 7: 103; 10: 1035.05; 12: 20183 | [5 empty] | НР Линии электропередачи
| Приказ № 774/пр от 11.12.2020 Прил. п.27, Приказ № 774/пр от 11.12.2020 п.16 | СП Линии электропередачи |  |  | % | 60 | 0,85 | 51 |  |  | 512.5 |  | 9993 | [5 empty] | СП Линии электропередачи
|  | Всего по позиции |  |  | 10: 5807.65 | [7 empty] | Всего по позиции
2 | ТЕР33-04-040-01 | Демонтаж: 3-х проводов ВЛ 0,38 кВ |  |  | 4: 1 опора (3 провода); 7: 65 |  |  |  | Демонтаж: 3-х проводов ВЛ 0,38 кВ
| 1 | ОТ |  |  | 8: 13.46; 10: 874.9; 11: 19,5; 12: 17061 |  |  |  |  | ОТ
| 2 | ЭМ |  |  | 8: 38.31; 10: 2490.15 |  |  |  |  | ЭМ
| 3 | в т.ч. ОТм |  |  | 8: 4.26; 10: 276.9; 11: 19,5; 12: 5400 |  |  |  |  | в т.ч. ОТм
|  | ЗТ |  |  | 4: чел.-ч; 5: 1,27; 7: 82,55 | [5 empty] | ЗТ
|  | ЗТм |  |  | 4: чел.-ч; 5: 0,35; 7: 22,75 | [5 empty] | ЗТм
|  | Итого по расценке |  |  | 8: 51.77; 10: 3365.05 | [6 empty] | Итого по расценке
|  | ФОТ |  |  | 10: 1151.8; 12: 22461 | [5 empty] | ФОТ
| Приказ № 812/пр от 21.12.2020 Прил. п.27 | НР Линии электропередачи |  |  | 4: %; 5: 103; 7: 103; 10: 1186.35; 12: 23135 | [5 empty] | НР Линии электропередачи
| Приказ № 774/пр от 11.12.2020 Прил. п.27, Приказ № 774/пр от 11.12.2020 п.16 | СП Линии электропередачи |  |  | % | 60 | 0,85 | 51 |  |  | 587.42 |  | 11455 | [5 empty] | СП Линии электропередачи
|  | Всего по позиции |  |  | 10: 5138.82 | [7 empty] | Всего по позиции
|  | Итоги по разделу 1 Демонтажные работы. : | [19 empty] | Итоги по разделу 1 Демонтажные работы. :
|  | Итого прямые затраты (справочно) |  |  | 10: 7625.15; 12: 77208 | [9 empty] | Итого прямые затраты (справочно)
|  | в том числе: | [20 empty] | в том числе:
|  | Оплата труда рабочих |  |  | 10: 1478.75; 12: 28836 | [9 empty] | Оплата труда рабочих
|  | Эксплуатация машин |  |  | 10: 6146.4; 12: 48372 | [9 empty] | Эксплуатация машин
|  | в том числе оплата труда машинистов (Отм) |  |  | 10: 677.95; 12: 13220 | [9 empty] | в том числе оплата труда машинистов (Отм)
|  | Строительные работы |  |  | 10: 10946.47; 12: 141974 | [9 empty] | Строительные работы
|  | в том числе: | [20 empty] | в том числе:
|  | оплата труда |  |  | 10: 1478.75; 12: 28836 | [9 empty] | оплата труда
|  | эксплуатация машин и механизмов |  |  | 10: 6146.4; 12: 48372 | [9 empty] | эксплуатация машин и механизмов
|  | в том числе оплата труда машинистов (ОТм) |  |  | 10: 677.95; 12: 13220 | [9 empty] | в том числе оплата труда машинистов (ОТм)
|  | накладные расходы |  |  | 10: 2221.4; 12: 43318 | [9 empty] | накладные расходы
|  | сметная прибыль |  |  | 10: 1099.92; 12: 21448 | [9 empty] | сметная прибыль
|  | Итого ФОТ (справочно) |  |  | 10: 2156.7; 12: 42056 | [9 empty] | Итого ФОТ (справочно)
|  | Итого накладные расходы (справочно) |  |  | 10: 2221.4; 12: 43318 | [9 empty] | Итого накладные расходы (справочно)
|  | Итого сметная прибыль (справочно) |  |  | 10: 1099.92; 12: 21448 | [9 empty] | Итого сметная прибыль (справочно)
|  | Итого по разделу 1 Демонтажные работы. |  |  | 10: 10946.47; 12: 141974 | [10 empty] | Итого по разделу 1 Демонтажные работы.
Раздел 2. Строительные работы. | [15 empty] | Раздел 2. Строительные работы.
3 | ТЕР33-04-003-01 | Установка железобетонных опор ВЛ 0,38; 6-10 кВ с траверсами без приставок: одностоечных |  |  | 4: 1 опора; 7: 70 |  |  |  | Установка железобетонных опор ВЛ 0,38; 6-10 кВ с траверсами без приставок: одностоечных
| 1 | ОТ |  |  | 8: 42.56; 10: 2979.2; 11: 19,5; 12: 58094 |  |  |  |  | ОТ
| 2 | ЭМ |  |  | 8: 110.16; 10: 7711.2 |  |  |  |  | ЭМ
| 3 | в т.ч. ОТм |  |  | 8: 10.94; 10: 765.8; 11: 19,5; 12: 14933 |  |  |  |  | в т.ч. ОТм
| 4 | М |  |  | 8: 41.15; 10: 2880.5 |  |  |  |  | М
| 101-1714 | Болты с гайками и шайбами строительные |  |  | 4: т; 5: 0; 7: 0 | [11 empty] | Болты с гайками и шайбами строительные
| 101-9341 | Сталь стержневая диаметром до 10 мм |  |  | 4: т; 5: 0; 7: 0 | [11 empty] | Сталь стержневая диаметром до 10 мм
| 110-9030 | Изоляторы штыревые |  |  | 4: шт.; 5: 0; 7: 0 | [11 empty] | Изоляторы штыревые
| 110-9091 | Штыри |  |  | 4: шт.; 5: 0; 7: 0 | [11 empty] | Штыри
| 110-9126 | Металлические плакаты |  |  | 4: шт.; 5: 0,1; 7: 7 | [11 empty] | Металлические плакаты
| 201-9266 | Хомуты стальные |  |  | 4: кг; 5: 0; 7: 0 | [11 empty] | Хомуты стальные
| 201-9285 | Траверсы стальные |  |  | 4: т; 5: 0; 7: 0 | [11 empty] | Траверсы стальные
| 403-1180 | Стойка железобетонная: вибрированная для опор |  |  | 4: шт.; 5: 0; 7: 0 | [11 empty] | Стойка железобетонная: вибрированная для опор
|  | ЗТ |  |  | 4: чел.-ч; 5: 3,8; 7: 266 | [5 empty] | ЗТ
|  | ЗТм |  |  | 4: чел.-ч; 5: 0,78; 7: 54,6 | [5 empty] | ЗТм
|  | Итого по расценке |  |  | 8: 193.87; 10: 13570.9 | [6 empty] | Итого по расценке
|  | ФОТ |  |  | 10: 3745; 12: 73027 | [5 empty] | ФОТ
| Приказ № 812/пр от 21.12.2020 Прил. п.27 | НР Линии электропередачи |  |  | 4: %; 5: 103; 7: 103; 10: 3857.35; 12: 75218 | [5 empty] | НР Линии электропередачи
| Приказ № 774/пр от 11.12.2020 Прил. п.27, Приказ № 774/пр от 11.12.2020 п.16 | СП Линии электропередачи |  |  | % | 60 | 0,85 | 51 |  |  | 1909.95 |  | 37244 | [5 empty] | СП Линии электропередачи
|  | Всего по позиции |  |  | 10: 19338.2 | [7 empty] | Всего по позиции
4 | ТЕР33-04-003-02 | Установка железобетонных опор ВЛ 0,38; 6-10 кВ с траверсами без приставок: одностоечных с одним подкосом |  |  | 4: 1 опора; 7: 33 |  |  |  | Установка железобетонных опор ВЛ 0,38; 6-10 кВ с траверсами без приставок: одностоечных с одним подкосом
| 1 | ОТ |  |  | 8: 88.48; 10: 2919.84; 11: 19,5; 12: 56937 |  |  |  |  | ОТ
| 2 | ЭМ |  |  | 8: 258.04; 10: 8515.32 |  |  |  |  | ЭМ
| 3 | в т.ч. ОТм |  |  | 8: 26.08; 10: 860.64; 11: 19,5; 12: 16782 |  |  |  |  | в т.ч. ОТм
| 4 | М |  |  | 8: 41.15; 10: 1357.95 |  |  |  |  | М
| 101-1714 | Болты с гайками и шайбами строительные |  |  | 4: т; 5: 0; 7: 0 | [11 empty] | Болты с гайками и шайбами строительные
| 101-9341 | Сталь стержневая диаметром до 10 мм |  |  | 4: т; 5: 0; 7: 0 | [11 empty] | Сталь стержневая диаметром до 10 мм
| 110-9030 | Изоляторы штыревые |  |  | 4: шт.; 5: 0; 7: 0 | [11 empty] | Изоляторы штыревые
| 110-9091 | Штыри |  |  | 4: шт.; 5: 0; 7: 0 | [11 empty] | Штыри
| 110-9126 | Металлические плакаты |  |  | 4: шт.; 5: 0,1; 7: 3,3 | [11 empty] | Металлические плакаты
| 201-9261 | Детали крепления стальные |  |  | 4: кг; 5: 0; 7: 0 | [11 empty] | Детали крепления стальные
| 201-9266 | Хомуты стальные |  |  | 4: кг; 5: 0; 7: 0 | [11 empty] | Хомуты стальные
| 201-9285 | Траверсы стальные |  |  | 4: т; 5: 0; 7: 0 | [11 empty] | Траверсы стальные
| 403-1180 | Стойка железобетонная: вибрированная для опор |  |  | 4: шт.; 5: 0; 7: 0 | [11 empty] | Стойка железобетонная: вибрированная для опор
|  | ЗТ |  |  | 4: чел.-ч; 5: 7,9; 7: 260,7 | [5 empty] | ЗТ
|  | ЗТм |  |  | 4: чел.-ч; 5: 1,86; 7: 61,38 | [5 empty] | ЗТм
|  | Итого по расценке |  |  | 8: 387.67; 10: 12793.11 | [6 empty] | Итого по расценке
|  | ФОТ |  |  | 10: 3780.48; 12: 73719 | [5 empty] | ФОТ
| Приказ № 812/пр от 21.12.2020 Прил. п.27 | НР Линии электропередачи |  |  | 4: %; 5: 103; 7: 103; 10: 3893.89; 12: 75931 | [5 empty] | НР Линии электропередачи
| Приказ № 774/пр от 11.12.2020 Прил. п.27, Приказ № 774/пр от 11.12.2020 п.16 | СП Линии электропередачи |  |  | % | 60 | 0,85 | 51 |  |  | 1928.04 |  | 37597 | [5 empty] | СП Линии электропередачи
|  | Всего по позиции |  |  | 10: 18615.04 | [7 empty] | Всего по позиции
5 | ТССЦ-403-2118 | Стойка опоры: СВ 95-2 /бетон В25 (М350), объем 0,30 м3, расход ар-ры 82,58 кг/ (серия 3.407.1-143 вып.7) |  |  | 4: шт.; 7: 136; 8: 1246.55; 10: 169530.8 |  |  |  | Стойка опоры: СВ 95-2 /бетон В25 (М350), объем 0,30 м3, расход ар-ры 82,58 кг/ (серия 3.407.1-143 вып.7)
(Линии электропередачи)
6 | ТССЦ-403-8061 | Опорно-анкерная плита: П-3и /бетон В25 (М350), объем 0,05 м3, арматура 2,2 кг/ |  |  | 4: шт.; 7: 30; 8: 130.22; 10: 3906.6 |  |  |  | Опорно-анкерная плита: П-3и /бетон В25 (М350), объем 0,05 м3, арматура 2,2 кг/
(Линии электропередачи)
7 | ТССЦ-201-0778 | Прочие индивидуальные сварные конструкции, масса сборочной единицы: до 0,1 т (крепление подкоса У4) |  |  | 4: т; 7: 0,2244; 8: 14076; 10: 3158.65 |  |  |  | Прочие индивидуальные сварные конструкции, масса сборочной единицы: до 0,1 т (крепление подкоса У4)
(Электротехнические установки на других объектах)
8 | ТССЦ-111-3165 | Лента крепления шириной 20 мм, толщиной 0,7 мм, длиной 50 м из нержавеющей стали (в пластмасовой коробке с кабельной бухтой) F207 (СИП) |  |  | 4: шт.; 7: 6,38; 8: 594.92; 10: 3795.59 |  |  |  | Лента крепления шириной 20 мм, толщиной 0,7 мм, длиной 50 м из нержавеющей стали (в пластмасовой коробке с кабельной бухтой) F207 (СИП)
(Линии электропередачи)
9 | ТССЦ-111-3170 | Скрепа размером 20 мм NC20 (СИП) |  |  | 4: 100 шт.; 7: 3,19; 8: 630; 10: 2009.7 |  |  |  | Скрепа размером 20 мм NC20 (СИП)
(Линии электропередачи)
10 | ТССЦ-111-3138 | Комплект для простого анкерного крепления ЕА1500-3 в составе: кронштейн CS10.3, зажим РА1500 |  |  | 4: компл.; 7: 63; 8: 262.76; 10: 16553.88 |  |  |  | Комплект для простого анкерного крепления ЕА1500-3 в составе: кронштейн CS10.3, зажим РА1500
(Линии электропередачи)
11 | ТССЦ-111-0156 | Кронштейн анкерный (СИП), марка CA 1500 |  |  | 4: шт.; 7: 120; 8: 37.84; 10: 4540.8 |  |  |  | Кронштейн анкерный (СИП), марка CA 1500
(Линии электропередачи)
12 | ТССЦ-111-0145 | Зажим анкерный (СИП): DN 123 |  |  | 4: 100 шт.; 7: 1,4; 8: 2970.99; 10: 4159.39 |  |  |  | Зажим анкерный (СИП): DN 123
(Линии электропередачи)
13 | ТССЦ-111-0142 | Зажим анкерный (СИП): PA 1500 |  |  | 4: 100 шт.; 7: 0,55; 8: 10341; 10: 5687.55 |  |  |  | Зажим анкерный (СИП): PA 1500
(Линии электропередачи)
14 | ТССЦ-101-1613 | Сталь круглая углеродистая обыкновенного качества марки ВСт3пс5-1 диаметром: 8 мм |  |  | 4: т; 7: 0,039; 8: 5378.96; 10: 209.78 |  |  |  | Сталь круглая углеродистая обыкновенного качества марки ВСт3пс5-1 диаметром: 8 мм
(Линии электропередачи)
15 | ТССЦ-111-3104 | Зажим ответвительный с прокалыванием изоляции (СИП): Р95 |  |  | 4: 100 шт.; 7: 0,48; 8: 11982; 10: 5751.36 |  |  |  | Зажим ответвительный с прокалыванием изоляции (СИП): Р95
(Линии электропередачи)
16 | ТССЦ-111-0139 | Зажим ответвительный с прокалыванием изоляции (СИП): P 645 |  |  | 4: 100 шт.; 7: 2,4; 8: 3712; 10: 8908.8 |  |  |  | Зажим ответвительный с прокалыванием изоляции (СИП): P 645
(Линии электропередачи)
17 | ТССЦ-111-0133 | Зажим ответвительный с прокалыванием изоляции (СИП): Р2-95 |  |  | 4: 100 шт.; 7: 1,03; 8: 3397; 10: 3498.91 |  |  |  | Зажим ответвительный с прокалыванием изоляции (СИП): Р2-95
(Линии электропередачи)
18 | ТССЦ-201-0778 | Прочие индивидуальные сварные конструкции, масса сборочной единицы: до 0,1 т (стяжка Г-11) |  |  | 4: т; 7: 0,231; 8: 14076; 10: 3251.56 |  |  |  | Прочие индивидуальные сварные конструкции, масса сборочной единицы: до 0,1 т (стяжка Г-11)
(Электротехнические установки на других объектах)
19 | ТССЦ-111-3161 | Хомут стяжной (СИП) Е778 |  |  | 4: 100 шт.; 7: 3,19; 8: 210; 10: 669.9 |  |  |  | Хомут стяжной (СИП) Е778
(Линии электропередачи)
20 | ТССЦ-509-5890 | Зажим: плашечный соединительный ПА 1-1 |  |  | 4: шт.; 7: 133; 8: 2.6; 10: 345.8 |  |  |  | Зажим: плашечный соединительный ПА 1-1
(Линии электропередачи)
21 | ТССЦ-101-1614 | Сталь круглая углеродистая обыкновенного качества марки ВСт3пс5-1 диаметром: 16 мм |  |  | 4: т; 7: 0,039; 8: 5966.48; 10: 232.69 |  |  |  | Сталь круглая углеродистая обыкновенного качества марки ВСт3пс5-1 диаметром: 16 мм
(Линии электропередачи)
22 | ТЕР33-04-008-03 | Подвеска изолированных проводов ВЛ 0,38 кВ с помощью механизмов |  |  | 4: 1 км изолированного провода с несколькими жилами при 30 опорах; 7: 3,7 |  |  |  | Подвеска изолированных проводов ВЛ 0,38 кВ с помощью механизмов
| 1 | ОТ |  |  | 8: 405.19; 10: 1499.2; 11: 19,5; 12: 29234 |  |  |  |  | ОТ
| 2 | ЭМ |  |  | 8: 659.5; 10: 2440.15 |  |  |  |  | ЭМ
| 3 | в т.ч. ОТм |  |  | 8: 77.95; 10: 288.42; 11: 19,5; 12: 5624 |  |  |  |  | в т.ч. ОТм
| 4 | М |  |  | 8: 468.29; 10: 1732.67 |  |  |  |  | М
| 502-9102 | Провода самонесущие изолированные |  |  | 4: т; 5: 0; 7: 0 | [11 empty] | Провода самонесущие изолированные
|  | ЗТ |  |  | 4: чел.-ч; 5: 34,9; 7: 129,13 | [5 empty] | ЗТ
|  | ЗТм |  |  | 4: чел.-ч; 5: 5,6; 7: 20,72 | [5 empty] | ЗТм
|  | Итого по расценке |  |  | 8: 1532.98; 10: 5672.02 | [6 empty] | Итого по расценке
|  | ФОТ |  |  | 10: 1787.62; 12: 34858 | [5 empty] | ФОТ
| Приказ № 812/пр от 21.12.2020 Прил. п.27 | НР Линии электропередачи |  |  | 4: %; 5: 103; 7: 103; 10: 1841.25; 12: 35904 | [5 empty] | НР Линии электропередачи
| Приказ № 774/пр от 11.12.2020 Прил. п.27, Приказ № 774/пр от 11.12.2020 п.16 | СП Линии электропередачи |  |  | % | 60 | 0,85 | 51 |  |  | 911.69 |  | 17778 | [5 empty] | СП Линии электропередачи
|  | Всего по позиции |  |  | 10: 8424.96 | [7 empty] | Всего по позиции
23 | ТССЦ-502-0845 | Провода самонесущие изолированные для воздушных линий электропередачи с алюминиевыми жилами марки: СИП-2 3х70+1х54,6-0,6/1,0 |  |  | 4: 1000 м; 7: 2,5; 8: 88987.2; 10: 222468 |  |  |  | Провода самонесущие изолированные для воздушных линий электропередачи с алюминиевыми жилами марки: СИП-2 3х70+1х54,6-0,6/1,0
(Линии электропередачи)
24 | ТЕР33-04-013-01 | Устройство ответвлений от ВЛ 0,38 кВ к зданиям: с помощью механизмов при количестве проводов в ответвлении 1 |  |  | 4: 1 ответвление; 7: 60 |  |  |  | Устройство ответвлений от ВЛ 0,38 кВ к зданиям: с помощью механизмов при количестве проводов в ответвлении 1
| 1 | ОТ |  |  | 8: 19.96; 10: 1197.6; 11: 19,5; 12: 23353 |  |  |  |  | ОТ
| 2 | ЭМ |  |  | 8: 67.38; 10: 4042.8 |  |  |  |  | ЭМ
| 3 | в т.ч. ОТм |  |  | 8: 7.66; 10: 459.6; 11: 19,5; 12: 8962 |  |  |  |  | в т.ч. ОТм
| 101-1714 | Болты с гайками и шайбами строительные |  |  | 4: т; 5: 0; 7: 0 | [11 empty] | Болты с гайками и шайбами строительные
| 110-9030 | Изоляторы штыревые |  |  | 4: шт.; 5: 0; 7: 0 | [11 empty] | Изоляторы штыревые
| 110-9160 | Крюки |  |  | 4: кг; 5: 0; 7: 0 | [11 empty] | Крюки
| 201-9266 | Хомуты стальные |  |  | 4: кг; 5: 0; 7: 0 | [11 empty] | Хомуты стальные
| 201-9285 | Траверсы стальные |  |  | 4: т; 5: 0; 7: 0 | [11 empty] | Траверсы стальные
| 502-9079 | Провода неизолированные |  |  | 4: т; 5: 0; 7: 0 | [11 empty] | Провода неизолированные
|  | ЗТ |  |  | 4: чел.-ч; 5: 1,74; 7: 104,4 | [5 empty] | ЗТ
|  | ЗТм |  |  | 4: чел.-ч; 5: 0,63; 7: 37,8 | [5 empty] | ЗТм
|  | Итого по расценке |  |  | 8: 87.34; 10: 5240.4 | [6 empty] | Итого по расценке
|  | ФОТ |  |  | 10: 1657.2; 12: 32315 | [5 empty] | ФОТ
| Приказ № 812/пр от 21.12.2020 Прил. п.27 | НР Линии электропередачи |  |  | 4: %; 5: 103; 7: 103; 10: 1706.92; 12: 33284 | [5 empty] | НР Линии электропередачи
| Приказ № 774/пр от 11.12.2020 Прил. п.27, Приказ № 774/пр от 11.12.2020 п.16 | СП Линии электропередачи |  |  | % | 60 | 0,85 | 51 |  |  | 845.17 |  | 16481 | [5 empty] | СП Линии электропередачи
|  | Всего по позиции |  |  | 10: 7792.49 | [7 empty] | Всего по позиции
25 | ТССЦ-502-0875 | Провода самонесущие изолированные для воздушных линий электропередачи с алюминиевыми жилами марки: СИП-4 2х16-0,6/1,0 |  |  | 4: 1000 м; 7: 0,8; 8: 11574.63; 10: 9259.7 |  |  |  | Провода самонесущие изолированные для воздушных линий электропередачи с алюминиевыми жилами марки: СИП-4 2х16-0,6/1,0
(Линии электропередачи)
26 | ТССЦ-502-0878 | Провода самонесущие изолированные для воздушных линий электропередачи с алюминиевыми жилами марки: СИП-4 4х16-0,6/1,0 |  |  | 4: 1000 м; 7: 0,4; 8: 38639.74; 10: 15455.9 |  |  |  | Провода самонесущие изолированные для воздушных линий электропередачи с алюминиевыми жилами марки: СИП-4 4х16-0,6/1,0
(Линии электропередачи)
27 | ТССЦ-111-3244 | Наконечник изолированный алюминиевый с медной клеммой (СИП): CPTAU 50 |  |  | 4: 100 шт.; 7: 0,12; 8: 8760; 10: 1051.2 |  |  |  | Наконечник изолированный алюминиевый с медной клеммой (СИП): CPTAU 50
(Линии электропередачи)
28 | ТЕР33-04-016-02 | Развозка конструкций и материалов опор ВЛ 0,38-10 кВ по трассе: одностоечных железобетонных опор |  |  | 4: 1 опора; 7: 136 |  |  |  | Развозка конструкций и материалов опор ВЛ 0,38-10 кВ по трассе: одностоечных железобетонных опор
| 1 | ОТ |  |  | 8: 4.55; 10: 618.8; 11: 19,5; 12: 12067 |  |  |  |  | ОТ
| 2 | ЭМ |  |  | 8: 49.56; 10: 6740.16 |  |  |  |  | ЭМ
| 3 | в т.ч. ОТм |  |  | 8: 7.84; 10: 1066.24; 11: 19,5; 12: 20792 |  |  |  |  | в т.ч. ОТм
|  | ЗТ |  |  | 4: чел.-ч; 5: 0,44; 7: 59,84 | [5 empty] | ЗТ
|  | ЗТм |  |  | 4: чел.-ч; 5: 0,48; 7: 65,28 | [5 empty] | ЗТм
|  | Итого по расценке |  |  | 8: 54.11; 10: 7358.96 | [6 empty] | Итого по расценке
|  | ФОТ |  |  | 10: 1685.04; 12: 32859 | [5 empty] | ФОТ
| Приказ № 812/пр от 21.12.2020 Прил. п.27 | НР Линии электропередачи |  |  | 4: %; 5: 103; 7: 103; 10: 1735.59; 12: 33845 | [5 empty] | НР Линии электропередачи
| Приказ № 774/пр от 11.12.2020 Прил. п.27, Приказ № 774/пр от 11.12.2020 п.16 | СП Линии электропередачи |  |  | % | 60 | 0,85 | 51 |  |  | 859.37 |  | 16758 | [5 empty] | СП Линии электропередачи
|  | Всего по позиции |  |  | 10: 9953.92 | [7 empty] | Всего по позиции
29 | ТЕР33-04-016-05 | Развозка конструкций и материалов опор ВЛ 0,38-10 кВ по трассе: материалов оснастки одностоечных опор |  |  | 4: 1 опора; 7: 103 |  |  |  | Развозка конструкций и материалов опор ВЛ 0,38-10 кВ по трассе: материалов оснастки одностоечных опор
| 1 | ОТ |  |  | 8: 2.58; 10: 265.74; 11: 19,5; 12: 5182 |  |  |  |  | ОТ
| 2 | ЭМ |  |  | 8: 12.81; 10: 1319.43 |  |  |  |  | ЭМ
| 3 | в т.ч. ОТм |  |  | 8: 2.29; 10: 235.87; 11: 19,5; 12: 4599 |  |  |  |  | в т.ч. ОТм
|  | ЗТ |  |  | 4: чел.-ч; 5: 0,25; 7: 25,75 | [5 empty] | ЗТ
|  | ЗТм |  |  | 4: чел.-ч; 5: 0,14; 7: 14,42 | [5 empty] | ЗТм
|  | Итого по расценке |  |  | 8: 15.39; 10: 1585.17 | [6 empty] | Итого по расценке
|  | ФОТ |  |  | 10: 501.61; 12: 9781 | [5 empty] | ФОТ
| Приказ № 812/пр от 21.12.2020 Прил. п.27 | НР Линии электропередачи |  |  | 4: %; 5: 103; 7: 103; 10: 516.66; 12: 10074 | [5 empty] | НР Линии электропередачи
| Приказ № 774/пр от 11.12.2020 Прил. п.27, Приказ № 774/пр от 11.12.2020 п.16 | СП Линии электропередачи |  |  | % | 60 | 0,85 | 51 |  |  | 255.82 |  | 4988 | [5 empty] | СП Линии электропередачи
|  | Всего по позиции |  |  | 10: 2357.65 | [7 empty] | Всего по позиции
|  | Итоги по разделу 2 Строительные работы. : | [19 empty] | Итоги по разделу 2 Строительные работы. :
|  | Итого прямые затраты (справочно) |  |  | 10: 530667.12; 12: 3109605 | [9 empty] | Итого прямые затраты (справочно)
|  | в том числе: | [20 empty] | в том числе:
|  | Оплата труда рабочих |  |  | 10: 9480.38; 12: 184867 | [9 empty] | Оплата труда рабочих
|  | Эксплуатация машин |  |  | 10: 30769.06; 12: 242153 | [9 empty] | Эксплуатация машин
|  | в том числе оплата труда машинистов (Отм) |  |  | 10: 3676.57; 12: 71692 | [9 empty] | в том числе оплата труда машинистов (Отм)
|  | Материалы |  |  | 10: 490417.68; 12: 2682585 | [9 empty] | Материалы
|  | Строительные работы |  |  | 10: 544518.61; 12: 3469643 | [9 empty] | Строительные работы
|  | в том числе: | [20 empty] | в том числе:
|  | оплата труда |  |  | 10: 9480.38; 12: 184867 | [9 empty] | оплата труда
|  | эксплуатация машин и механизмов |  |  | 10: 30769.06; 12: 242153 | [9 empty] | эксплуатация машин и механизмов
|  | в том числе оплата труда машинистов (ОТм) |  |  | 10: 3676.57; 12: 71692 | [9 empty] | в том числе оплата труда машинистов (ОТм)
|  | материалы |  |  | 10: 484007.47; 12: 2647521 | [9 empty] | материалы
|  | накладные расходы |  |  | 10: 13551.66; 12: 264256 | [9 empty] | накладные расходы
|  | сметная прибыль |  |  | 10: 6710.04; 12: 130846 | [9 empty] | сметная прибыль
|  | Монтажные работы |  |  | 10: 6410.21; 12: 35064 | [9 empty] | Монтажные работы
|  | в том числе: | [20 empty] | в том числе:
|  | материалы |  |  | 10: 6410.21; 12: 35064 | [9 empty] | материалы
|  | Итого ФОТ (справочно) |  |  | 10: 13156.95; 12: 256559 | [9 empty] | Итого ФОТ (справочно)
|  | Итого накладные расходы (справочно) |  |  | 10: 13551.66; 12: 264256 | [9 empty] | Итого накладные расходы (справочно)
|  | Итого сметная прибыль (справочно) |  |  | 10: 6710.04; 12: 130846 | [9 empty] | Итого сметная прибыль (справочно)
|  | Итого по разделу 2 Строительные работы. |  |  | 10: 550928.82; 12: 3504707 | [10 empty] | Итого по разделу 2 Строительные работы.
|  | Итоги по смете: | [23 empty] | Итоги по смете:
|  | Итого прямые затраты (справочно) |  |  | 10: 538292.27; 12: 3186813 | [13 empty] | Итого прямые затраты (справочно)
|  | в том числе: | [24 empty] | в том числе:
|  | Оплата труда рабочих |  |  | 10: 10959.13; 12: 213703 | [13 empty] | Оплата труда рабочих
|  | Эксплуатация машин |  |  | 10: 36915.46; 12: 290525 | [13 empty] | Эксплуатация машин
|  | в том числе оплата труда машинистов (Отм) |  |  | 10: 4354.52; 12: 84912 | [13 empty] | в том числе оплата труда машинистов (Отм)
|  | Материалы |  |  | 10: 490417.68; 12: 2682585 | [13 empty] | Материалы
|  | Строительные работы |  |  | 10: 555465.08; 12: 3611617 | [13 empty] | Строительные работы
|  | в том числе: | [24 empty] | в том числе:
|  | оплата труда |  |  | 10: 10959.13; 12: 213703 | [13 empty] | оплата труда
| 1 кв 2022 (СМР), Письмо Минстроя России от 07.02.2022 г. №4153-ИФ/09 прил.2 | эксплуатация машин и механизмов |  |  | 10: 36915.46; 11: 7,87; 12: 290525 | [13 empty] | эксплуатация машин и механизмов
|  | в том числе оплата труда машинистов (ОТм) |  |  | 10: 4354.52; 12: 84912 | [13 empty] | в том числе оплата труда машинистов (ОТм)
| 1 кв 2022 (СМР), Письмо Минстроя России от 07.02.2022 г. №4153-ИФ/09 прил.2 | материалы |  |  | 10: 484007.47; 11: 5,47; 12: 2647521 | [13 empty] | материалы
|  | накладные расходы |  |  | 10: 15773.06; 12: 307574 | [13 empty] | накладные расходы
|  | сметная прибыль |  |  | 10: 7809.96; 12: 152294 | [13 empty] | сметная прибыль
| 1 кв 2022 (СМР), Письмо Минстроя России от 07.02.2022 г. №4153-ИФ/09 прил.2 | Монтажные работы |  |  | 10: 6410.21; 11: 5,47; 12: 35064 | [13 empty] | Монтажные работы
|  | в том числе: | [24 empty] | в том числе:
| 1 кв 2022 (СМР), Письмо Минстроя России от 07.02.2022 г. №4153-ИФ/09 прил.2 | материалы |  |  | 10: 6410.21; 11: 5,47; 12: 35064 | [13 empty] | материалы
|  | Итого ФОТ (справочно) |  |  | 10: 15313.65; 12: 298615 | [13 empty] | Итого ФОТ (справочно)
|  | Итого накладные расходы (справочно) |  |  | 10: 15773.06; 12: 307574 | [13 empty] | Итого накладные расходы (справочно)
|  | Итого сметная прибыль (справочно) |  |  | 10: 7809.96; 12: 152294 | [13 empty] | Итого сметная прибыль (справочно)
|  | ВСЕГО по смете |  |  | 10: 561875.29; 12: 3646681 | [14 empty] | ВСЕГО по смете
| Составил: | Ведущий инженер ПТО гр.ЭиС ПО "ЮЭС" ГУП "РЭС" РБ Колочкова Л.Б.
[должность, подпись (инициалы, фамилия)]
| Проверил: | Начальник ПТО ПО "ЮЭС" ГУП "РЭС" РБ Закиров С.З.
[должность, подпись (инициалы, фамилия)]