## Альбом
Приложение № 2
Утверждено приказом № 421 от 4 августа 2020 г. Минстроя РФ
СОГЛАСОВАНО: | [9 empty] | УТВЕРЖДАЮ:
Главный инженер ПО "ЮЭС" ГУП""РЭС" РБ | [8 empty] | Зам.директора ПО "ЮЭС" ГУП "РЭС" РБ
Штырляев А.Г. | [8 empty] | Самохин Д.Ю.
"_____" ________________ 2022 года | [12 empty] | "_____" ________________ 2022 года
Наименование редакции сметных нормативов |  |  | «Территориальные единичные расценки на строительные и специальные строительные работы. ТЕР 81-02-2001. Республика Башкортостан. Изменения в территориальные единичные расценки на строительные и специальные строительные работы» | [10 empty] | «Территориальные единичные расценки на строительные и специальные строительные работы. ТЕР 81-02-2001. Республика Башкортостан. Изменения в территориальные единичные расценки на строительные и специальные строительные работы»
Наименование программного продукта |  |  | "ГРАНД-Смета 2021"
(наименование стройки)
Инвестиционная программа на 2022 год
(наименование объекта капитального строительства)
ЛОКАЛЬНЫЙ СМЕТНЫЙ РАСЧЕТ (СМЕТА) №
Замена КТП-94 "РСУ ДОР АБЗ" с трансформатором 400 кВА | [14 empty] | Замена КТП-94 с ТМ-400 кВА
(наименование конструктивного решения)
Составлен | базисно-индексным | методом
Основание
(проектная и (или) иная техническая документация)
Составлен(а) в текущем (базисном) уровне цен
Сметная стоимость |  | 997.61 | (168,69) | тыс.руб.
в том числе:
| строительных работ | 0 | (0) | тыс.руб. |  | Средства на оплату труда рабочих |  |  |  |  | 15.07 | (0,77) | тыс.руб.
| монтажных работ | 65.13 | (5,38) | тыс.руб. |  | Нормативные затраты труда рабочих | [5 empty] | 63.95 | чел.час.
| оборудования | 932.48 | (163,31) | тыс.руб. |  | Нормативные затраты труда машинистов | [5 empty] | 9.93 | чел.час.
| прочих затрат | 0 | (0) | тыс.руб. |  | Расчетный измеритель конструктивного решения
№ п/п | Обоснование | Наименование работ и затрат |  |  | Единица измерения | Количество |  |  | Сметная стоимость в базисном уровне цен (в текущем уровне цен (гр. 8) для ресурсов, отсутствующих в СНБ), руб. |  |  | Индексы | Сметная стоимость в текущем уровне цен, руб.
[6 empty] | на единицу | коэффициенты | всего с учетом коэффициентов | на единицу | коэффициенты | всего
1 | 2 | 3 |  |  | 4 | 5 | 6 | 7 | 8 | 9 | 10 | 11 | 12
Раздел 1. | [15 empty] | Раздел 1.
1 | ТЕРм08-01-025-01 | Демонтаж - Подстанция комплектная трансформаторная напряжением до 10 кВ с трансформатором мощностью: до 400 кВ•А |  |  | 4: 1 подстанция; 7: 1 |  |  |  | Демонтаж - Подстанция комплектная трансформаторная напряжением до 10 кВ с трансформатором мощностью: до 400 кВ•А
| Приказ от 04.09.2019 № 507/пр табл.3 п.4 | Демонтаж оборудования, не пригодного для дальнейшего использования (предназначено в лом), без разборки и резки ОЗП=0,3; ЭМ=0,3 к расх.; ЗПМ=0,3; МАТ=0 к расх.; ТЗ=0,3; ТЗМ=0,3 | [15 empty] | Демонтаж оборудования, не пригодного для дальнейшего использования (предназначено в лом), без разборки и резки ОЗП=0,3; ЭМ=0,3 к расх.; ЗПМ=0,3; МАТ=0 к расх.; ТЗ=0,3; ТЗМ=0,3
| 1 | ОТ |  |  | 8: 375.74; 9: 0,3; 10: 112.72; 11: 19,5; 12: 2198 | [5 empty] | ОТ
| 2 | ЭМ |  |  | 8: 1032.69; 9: 0,3; 10: 309.81 | [5 empty] | ЭМ
| 3 | в т.ч. ОТм |  |  | 8: 116.6; 9: 0,3; 10: 34.98; 11: 19,5; 12: 682 | [5 empty] | в т.ч. ОТм
| 4 | М |  |  | 8: 115.64; 9: 0; 10: 0 | [5 empty] | М
|  | ЗТ |  |  | 4: чел.-ч; 5: 30,9; 6: 0,3; 7: 9,27 | [6 empty] | ЗТ
|  | ЗТм |  |  | 4: чел.-ч; 5: 7,14; 6: 0,3; 7: 2,142 | [6 empty] | ЗТм
|  | Итого по расценке |  |  | 8: 1524.07; 10: 422.53 | [7 empty] | Итого по расценке
|  | ФОТ |  |  | 10: 147.7; 12: 2880 | [6 empty] | ФОТ
| Приказ № 812/пр от 21.12.2020 Прил. п.49.3 | НР Электротехнические установки на других объектах |  |  | 4: %; 5: 97; 7: 97; 10: 143.27; 12: 2794 | [6 empty] | НР Электротехнические установки на других объектах
| Приказ № 774/пр от 11.12.2020 Прил. п.49.3 | СП Электротехнические установки на других объектах |  |  | 4: %; 5: 51; 7: 51; 10: 75.33; 12: 1469 | [6 empty] | СП Электротехнические установки на других объектах
|  | Всего по позиции |  |  | 10: 641.13 | [8 empty] | Всего по позиции
2 | ТЕРм08-01-068-01 | Шина сборная - одна полоса в фазе, медная или алюминиевая сечением: до 250 мм2 |  |  | 4: 100 м; 7: 0,05 |  |  |  | Шина сборная - одна полоса в фазе, медная или алюминиевая сечением: до 250 мм2
| 1 | ОТ |  |  | 8: 638.4; 10: 31.92; 11: 19,5; 12: 622 | [5 empty] | ОТ
| 2 | ЭМ |  |  | 8: 157.99; 10: 7.9 | [5 empty] | ЭМ
| 3 | в т.ч. ОТм |  |  | 8: 72.81; 10: 3.64; 11: 19,5; 12: 71 | [5 empty] | в т.ч. ОТм
| 4 | М |  |  | 8: 145.25; 10: 7.26 | [5 empty] | М
|  | ЗТ |  |  | 4: чел.-ч; 5: 52,5; 7: 2,625 | [6 empty] | ЗТ
|  | ЗТм |  |  | 4: чел.-ч; 5: 5,91; 7: 0,2955 | [6 empty] | ЗТм
|  | Итого по расценке |  |  | 8: 941.64; 10: 47.08 | [7 empty] | Итого по расценке
|  | ФОТ |  |  | 10: 35.56; 12: 693 | [6 empty] | ФОТ
| Приказ № 812/пр от 21.12.2020 Прил. п.49.3 | НР Электротехнические установки на других объектах |  |  | 4: %; 5: 97; 7: 97; 10: 34.49; 12: 672 | [6 empty] | НР Электротехнические установки на других объектах
| Приказ № 774/пр от 11.12.2020 Прил. п.49.3 | СП Электротехнические установки на других объектах |  |  | 4: %; 5: 51; 7: 51; 10: 18.14; 12: 353 | [6 empty] | СП Электротехнические установки на других объектах
|  | Всего по позиции |  |  | 10: 99.71 | [8 empty] | Всего по позиции
3 | ТЕРм08-02-471-01 | Заземлитель вертикальный из угловой стали размером: 50х50х5 мм |  |  | 4: 10 шт.; 7: 0,6 |  |  |  | Заземлитель вертикальный из угловой стали размером: 50х50х5 мм
| 1 | ОТ |  |  | 8: 127.22; 10: 76.33; 11: 19,5; 12: 1488 | [5 empty] | ОТ
| 2 | ЭМ |  |  | 8: 57.77; 10: 34.66 | [5 empty] | ЭМ
| 3 | в т.ч. ОТм |  |  | 8: 3.1; 10: 1.86; 11: 19,5; 12: 36 | [5 empty] | в т.ч. ОТм
| 4 | М |  |  | 8: 28.84; 10: 17.3 | [5 empty] | М
|  | ЗТ |  |  | 4: чел.-ч; 5: 10,7; 7: 6,42 | [6 empty] | ЗТ
|  | ЗТм |  |  | 4: чел.-ч; 5: 0,19; 7: 0,114 | [6 empty] | ЗТм
|  | Итого по расценке |  |  | 8: 213.83; 10: 128.29 | [7 empty] | Итого по расценке
|  | ФОТ |  |  | 10: 78.19; 12: 1524 | [6 empty] | ФОТ
| Приказ № 812/пр от 21.12.2020 Прил. п.49.3 | НР Электротехнические установки на других объектах |  |  | 4: %; 5: 97; 7: 97; 10: 75.84; 12: 1478 | [6 empty] | НР Электротехнические установки на других объектах
| Приказ № 774/пр от 11.12.2020 Прил. п.49.3 | СП Электротехнические установки на других объектах |  |  | 4: %; 5: 51; 7: 51; 10: 39.88; 12: 777 | [6 empty] | СП Электротехнические установки на других объектах
|  | Всего по позиции |  |  | 10: 244.01 | [8 empty] | Всего по позиции
4 | ТЕРм08-02-472-02 | Заземлитель горизонтальный из стали: полосовой сечением 160 мм2 |  |  | 4: 100 м; 7: 0,7 |  |  |  | Заземлитель горизонтальный из стали: полосовой сечением 160 мм2
| 1 | ОТ |  |  | 8: 197.37; 10: 138.16; 11: 19,5; 12: 2694 | [5 empty] | ОТ
| 2 | ЭМ |  |  | 8: 77.51; 10: 54.26 | [5 empty] | ЭМ
| 3 | в т.ч. ОТм |  |  | 8: 3.59; 10: 2.51; 11: 19,5; 12: 49 | [5 empty] | в т.ч. ОТм
| 4 | М |  |  | 8: 48.89; 10: 34.22 | [5 empty] | М
|  | ЗТ |  |  | 4: чел.-ч; 5: 16,6; 7: 11,62 | [6 empty] | ЗТ
|  | ЗТм |  |  | 4: чел.-ч; 5: 0,22; 7: 0,154 | [6 empty] | ЗТм
|  | Итого по расценке |  |  | 8: 323.77; 10: 226.64 | [7 empty] | Итого по расценке
|  | ФОТ |  |  | 10: 140.67; 12: 2743 | [6 empty] | ФОТ
| Приказ № 812/пр от 21.12.2020 Прил. п.49.3 | НР Электротехнические установки на других объектах |  |  | 4: %; 5: 97; 7: 97; 10: 136.45; 12: 2661 | [6 empty] | НР Электротехнические установки на других объектах
| Приказ № 774/пр от 11.12.2020 Прил. п.49.3 | СП Электротехнические установки на других объектах |  |  | 4: %; 5: 51; 7: 51; 10: 71.74; 12: 1399 | [6 empty] | СП Электротехнические установки на других объектах
|  | Всего по позиции |  |  | 10: 434.83 | [8 empty] | Всего по позиции
5 | ТССЦ-101-1638 | Сталь полосовая, марка стали: ВСт3кп, размером 5х40 мм |  |  | 4: т; 7: 0,15; 8: 5756.29; 10: 863.44 |  |  |  | Сталь полосовая, марка стали: ВСт3кп, размером 5х40 мм
(Электротехнические установки на других объектах)
6 | ТССЦ-101-1616 | Сталь круглая углеродистая обыкновенного качества марки ВСт3пс5-1 диаметром: 10 мм |  |  | 4: т; 7: 0,01; 8: 5855.3; 10: 58.55 |  |  |  | Сталь круглая углеродистая обыкновенного качества марки ВСт3пс5-1 диаметром: 10 мм
(Электротехнические установки на других объектах)
7 | ТЕРм08-01-087-03 | Металлические конструкции |  |  | 4: 1 т; 7: 0,05 |  |  |  | Металлические конструкции
| 1 | ОТ |  |  | 8: 756.35; 10: 37.82; 11: 19,5; 12: 737 | [5 empty] | ОТ
| 2 | ЭМ |  |  | 8: 520.09; 10: 26 | [5 empty] | ЭМ
| 3 | в т.ч. ОТм |  |  | 8: 28.41; 10: 1.42; 11: 19,5; 12: 28 | [5 empty] | в т.ч. ОТм
| 4 | М |  |  | 8: 13270.73; 10: 663.54 | [5 empty] | М
|  | ЗТ |  |  | 4: чел.-ч; 5: 62,2; 7: 3,11 | [6 empty] | ЗТ
|  | ЗТм |  |  | 4: чел.-ч; 5: 1,74; 7: 0,087 | [6 empty] | ЗТм
|  | Итого по расценке |  |  | 8: 14547.17; 10: 727.36 | [7 empty] | Итого по расценке
|  | ФОТ |  |  | 10: 39.24; 12: 765 | [6 empty] | ФОТ
| Приказ № 812/пр от 21.12.2020 Прил. п.49.3 | НР Электротехнические установки на других объектах |  |  | 4: %; 5: 97; 7: 97; 10: 38.06; 12: 742 | [6 empty] | НР Электротехнические установки на других объектах
| Приказ № 774/пр от 11.12.2020 Прил. п.49.3 | СП Электротехнические установки на других объектах |  |  | 4: %; 5: 51; 7: 51; 10: 20.01; 12: 390 | [6 empty] | СП Электротехнические установки на других объектах
|  | Всего по позиции |  |  | 10: 785.43 | [8 empty] | Всего по позиции
8 | ТЕРм08-01-025-01 | Подстанция комплектная трансформаторная напряжением до 10 кВ с трансформатором мощностью: до 400 кВ·А |  |  | 4: 1 подстанция; 7: 1 |  |  |  | Подстанция комплектная трансформаторная напряжением до 10 кВ с трансформатором мощностью: до 400 кВ·А
| 1 | ОТ |  |  | 8: 375.74; 10: 375.74; 11: 19,5; 12: 7327 | [5 empty] | ОТ
| 2 | ЭМ |  |  | 8: 1032.69; 10: 1032.69 | [5 empty] | ЭМ
| 3 | в т.ч. ОТм |  |  | 8: 116.6; 10: 116.6; 11: 19,5; 12: 2274 | [5 empty] | в т.ч. ОТм
| 4 | М |  |  | 8: 115.64; 10: 115.64 | [5 empty] | М
|  | ЗТ |  |  | 4: чел.-ч; 5: 30,9; 7: 30,9 | [6 empty] | ЗТ
|  | ЗТм |  |  | 4: чел.-ч; 5: 7,14; 7: 7,14 | [6 empty] | ЗТм
|  | Итого по расценке |  |  | 8: 1524.07; 10: 1524.07 | [7 empty] | Итого по расценке
|  | ФОТ |  |  | 10: 492.34; 12: 9601 | [6 empty] | ФОТ
| Приказ № 812/пр от 21.12.2020 Прил. п.49.3 | НР Электротехнические установки на других объектах |  |  | 4: %; 5: 97; 7: 97; 10: 477.57; 12: 9313 | [6 empty] | НР Электротехнические установки на других объектах
| Приказ № 774/пр от 11.12.2020 Прил. п.49.3 | СП Электротехнические установки на других объектах |  |  | 4: %; 5: 51; 7: 51; 10: 251.09; 12: 4897 | [6 empty] | СП Электротехнические установки на других объектах
|  | Всего по позиции |  |  | 10: 2252.73 | [8 empty] | Всего по позиции
9 О | Прайс-лист | Комплектная трансформаторная подстанция типа КТП-Т-В/Вк-400/6/0,4 кВ с трансформатором ТМГ11-400/6/0,4 D/Yн-11 1118977/1,2/5,71 |  |  | 4: шт.; 7: 1; 8: 163306.63; 10: 163306.63 |  |  |  | Комплектная трансформаторная подстанция типа КТП-Т-В/Вк-400/6/0,4 кВ с трансформатором ТМГ11-400/6/0,4 D/Yн-11 1118977/1,2/5,71
(Инженерное оборудование)
|  | Итоги по смете: | [20 empty] | Итоги по смете:
|  | Итого прямые затраты (справочно) |  |  | 10: 3997.96; 12: 38185 | [10 empty] | Итого прямые затраты (справочно)
|  | в том числе: | [21 empty] | в том числе:
|  | Оплата труда рабочих |  |  | 10: 772.69; 12: 15066 | [10 empty] | Оплата труда рабочих
|  | Эксплуатация машин |  |  | 10: 1465.32; 12: 11591 | [10 empty] | Эксплуатация машин
|  | в том числе оплата труда машинистов (Отм) |  |  | 10: 161.01; 12: 3140 | [10 empty] | в том числе оплата труда машинистов (Отм)
|  | Материалы |  |  | 10: 1759.95; 12: 11528 | [10 empty] | Материалы
|  | Монтажные работы |  |  | 10: 5379.83; 12: 65130 | [10 empty] | Монтажные работы
|  | в том числе: | [21 empty] | в том числе:
|  | оплата труда |  |  | 10: 772.69; 12: 15066 | [10 empty] | оплата труда
| 1 кв 2022 (СМР), Письмо Минстроя России от 07.02.2022 г. №4153-ИФ/09 прил.2 | эксплуатация машин и механизмов |  |  | 10: 1465.32; 11: 7,91; 12: 11591 | [10 empty] | эксплуатация машин и механизмов
|  | в том числе оплата труда машинистов (ОТм) |  |  | 10: 161.01; 12: 3140 | [10 empty] | в том числе оплата труда машинистов (ОТм)
| 1 кв 2022 (СМР), Письмо Минстроя России от 07.02.2022 г. №4153-ИФ/09 прил.2 | материалы |  |  | 10: 1759.95; 11: 6,55; 12: 11528 | [10 empty] | материалы
|  | накладные расходы |  |  | 10: 905.68; 12: 17660 | [10 empty] | накладные расходы
|  | сметная прибыль |  |  | 10: 476.19; 12: 9285 | [10 empty] | сметная прибыль
|  | Оборудование |  |  | 10: 163306.63; 12: 932481 | [10 empty] | Оборудование
| 4 кв 2021 (ОБ), Письмо Минстроя России от 22.11.2021 г. №50719-ИФ/09 прил.4 | Инженерное оборудование |  |  | 10: 163306.63; 11: 5,71; 12: 932481 | [10 empty] | Инженерное оборудование
|  | Итого ФОТ (справочно) |  |  | 10: 933.7; 12: 18206 | [10 empty] | Итого ФОТ (справочно)
|  | Итого накладные расходы (справочно) |  |  | 10: 905.68; 12: 17660 | [10 empty] | Итого накладные расходы (справочно)
|  | Итого сметная прибыль (справочно) |  |  | 10: 476.19; 12: 9285 | [10 empty] | Итого сметная прибыль (справочно)
|  | ВСЕГО по смете |  |  | 10: 168686.46; 12: 997611 | [11 empty] | ВСЕГО по смете
| Составил: | Ведущий инженер ПТО гр.ЭиС ПО "ЮЭС" ГУП "РЭС" РБ Колочкова Л.Б.
[должность, подпись (инициалы, фамилия)]
| Проверил: | Начальник ПТО ПО "ЮЭС" ГУП "РЭС" РБ Закиров С.З.
[должность, подпись (инициалы, фамилия)]