## Альбом
Приложение № 2
Утверждено приказом № 421 от 4 августа 2020 г. Минстроя РФ
СОГЛАСОВАНО: | [9 empty] | УТВЕРЖДАЮ:
Главный инженер ПО "ЮЭС" ГУП "РЭС" РБ | [8 empty] | Зам.директора ПО "ЮЭС" ГУП "РЭС" РБ
Штырляев А.Г. | [8 empty] | Самохин Д.Ю.
"_____" ________________ 2022 года | [12 empty] | "_____" ________________ 2022 года
Наименование редакции сметных нормативов |  |  | «Территориальные единичные расценки на строительные и специальные строительные работы. ТЕР 81-02-2001. Республика Башкортостан. Изменения в территориальные единичные расценки на строительные и специальные строительные работы» | [10 empty] | «Территориальные единичные расценки на строительные и специальные строительные работы. ТЕР 81-02-2001. Республика Башкортостан. Изменения в территориальные единичные расценки на строительные и специальные строительные работы»
Наименование программного продукта |  |  | "ГРАНД-Смета 2021"
(наименование стройки)
Инвестиционная программа 2022 год
(наименование объекта капитального строительства)
ЛОКАЛЬНЫЙ СМЕТНЫЙ РАСЧЕТ (СМЕТА) №
Установка КТП-250/6/0,4 кВ для технологического присоединения энергопринимающих устройств УТК "Курташ" в г.Белорецк РБ. Договор ТП №246 от 11.11.2021г. | [14 empty] | Установка КТП Курташ
(наименование конструктивного решения)
Составлен | базисно-индексным | методом
Основание
(проектная и (или) иная техническая документация)
Составлен(а) в текущем (базисном) уровне цен
Сметная стоимость |  | 858.52 | (144,72) | тыс.руб.
в том числе:
| строительных работ | 0 | (0) | тыс.руб. |  | Средства на оплату труда рабочих |  |  |  |  | 14.12 | (0,72) | тыс.руб.
| монтажных работ | 65.19 | (5,78) | тыс.руб. |  | Нормативные затраты труда рабочих | [5 empty] | 59.97 | чел.час.
| оборудования | 793.33 | (138,94) | тыс.руб. |  | Нормативные затраты труда машинистов | [5 empty] | 7.96 | чел.час.
| прочих затрат | 0 | (0) | тыс.руб. |  | Расчетный измеритель конструктивного решения
№ п/п | Обоснование | Наименование работ и затрат |  |  | Единица измерения | Количество |  |  | Сметная стоимость в базисном уровне цен (в текущем уровне цен (гр. 8) для ресурсов, отсутствующих в СНБ), руб. |  |  | Индексы | Сметная стоимость в текущем уровне цен, руб.
[6 empty] | на единицу | коэффициенты | всего с учетом коэффициентов | на единицу | коэффициенты | всего
1 | 2 | 3 |  |  | 4 | 5 | 6 | 7 | 8 | 9 | 10 | 11 | 12
Раздел 1. | [15 empty] | Раздел 1.
1 | ТЕРм08-01-068-01 | Шина сборная - одна полоса в фазе, медная или алюминиевая сечением: до 250 мм2 |  |  | 4: 100 м; 7: 0,06 |  |  |  | Шина сборная - одна полоса в фазе, медная или алюминиевая сечением: до 250 мм2
| 1 | ОТ |  |  | 8: 638.4; 10: 38.3; 11: 19,5; 12: 747 |  |  |  |  | ОТ
| 2 | ЭМ |  |  | 8: 157.99; 10: 9.48 |  |  |  |  | ЭМ
| 3 | в т.ч. ОТм |  |  | 8: 72.81; 10: 4.37; 11: 19,5; 12: 85 |  |  |  |  | в т.ч. ОТм
| 4 | М |  |  | 8: 145.25; 10: 8.72 |  |  |  |  | М
|  | ЗТ |  |  | 4: чел.-ч; 5: 52,5; 7: 3,15 | [5 empty] | ЗТ
|  | ЗТм |  |  | 4: чел.-ч; 5: 5,91; 7: 0,3546 | [5 empty] | ЗТм
|  | Итого по расценке |  |  | 8: 941.64; 10: 56.5 | [6 empty] | Итого по расценке
|  | ФОТ |  |  | 10: 42.67; 12: 832 | [5 empty] | ФОТ
| Приказ № 812/пр от 21.12.2020 Прил. п.49.3 | НР Электротехнические установки на других объектах |  |  | 4: %; 5: 97; 7: 97; 10: 41.39; 12: 807 | [5 empty] | НР Электротехнические установки на других объектах
| Приказ № 774/пр от 11.12.2020 Прил. п.49.3 | СП Электротехнические установки на других объектах |  |  | 4: %; 5: 51; 7: 51; 10: 21.76; 12: 424 | [5 empty] | СП Электротехнические установки на других объектах
|  | Всего по позиции |  |  | 10: 119.65 | [7 empty] | Всего по позиции
2 | ТЕРм08-02-471-01 | Заземлитель вертикальный из угловой стали размером: 50х50х5 мм |  |  | 4: 10 шт.; 7: 0,6 |  |  |  | Заземлитель вертикальный из угловой стали размером: 50х50х5 мм
| 1 | ОТ |  |  | 8: 127.22; 10: 76.33; 11: 19,5; 12: 1488 |  |  |  |  | ОТ
| 2 | ЭМ |  |  | 8: 57.77; 10: 34.66 |  |  |  |  | ЭМ
| 3 | в т.ч. ОТм |  |  | 8: 3.1; 10: 1.86; 11: 19,5; 12: 36 |  |  |  |  | в т.ч. ОТм
| 4 | М |  |  | 8: 28.84; 10: 17.3 |  |  |  |  | М
|  | ЗТ |  |  | 4: чел.-ч; 5: 10,7; 7: 6,42 | [5 empty] | ЗТ
|  | ЗТм |  |  | 4: чел.-ч; 5: 0,19; 7: 0,114 | [5 empty] | ЗТм
|  | Итого по расценке |  |  | 8: 213.83; 10: 128.29 | [6 empty] | Итого по расценке
|  | ФОТ |  |  | 10: 78.19; 12: 1524 | [5 empty] | ФОТ
| Приказ № 812/пр от 21.12.2020 Прил. п.49.3 | НР Электротехнические установки на других объектах |  |  | 4: %; 5: 97; 7: 97; 10: 75.84; 12: 1478 | [5 empty] | НР Электротехнические установки на других объектах
| Приказ № 774/пр от 11.12.2020 Прил. п.49.3 | СП Электротехнические установки на других объектах |  |  | 4: %; 5: 51; 7: 51; 10: 39.88; 12: 777 | [5 empty] | СП Электротехнические установки на других объектах
|  | Всего по позиции |  |  | 10: 244.01 | [7 empty] | Всего по позиции
3 | ТЕРм08-02-472-02 | Заземлитель горизонтальный из стали: полосовой сечением 160 мм2 |  |  | 4: 100 м; 7: 0,8 |  |  |  | Заземлитель горизонтальный из стали: полосовой сечением 160 мм2
| 1 | ОТ |  |  | 8: 197.37; 10: 157.9; 11: 19,5; 12: 3079 |  |  |  |  | ОТ
| 2 | ЭМ |  |  | 8: 77.51; 10: 62.01 |  |  |  |  | ЭМ
| 3 | в т.ч. ОТм |  |  | 8: 3.59; 10: 2.87; 11: 19,5; 12: 56 |  |  |  |  | в т.ч. ОТм
| 4 | М |  |  | 8: 48.89; 10: 39.11 |  |  |  |  | М
|  | ЗТ |  |  | 4: чел.-ч; 5: 16,6; 7: 13,28 | [5 empty] | ЗТ
|  | ЗТм |  |  | 4: чел.-ч; 5: 0,22; 7: 0,176 | [5 empty] | ЗТм
|  | Итого по расценке |  |  | 8: 323.77; 10: 259.02 | [6 empty] | Итого по расценке
|  | ФОТ |  |  | 10: 160.77; 12: 3135 | [5 empty] | ФОТ
| Приказ № 812/пр от 21.12.2020 Прил. п.49.3 | НР Электротехнические установки на других объектах |  |  | 4: %; 5: 97; 7: 97; 10: 155.95; 12: 3041 | [5 empty] | НР Электротехнические установки на других объектах
| Приказ № 774/пр от 11.12.2020 Прил. п.49.3 | СП Электротехнические установки на других объектах |  |  | 4: %; 5: 51; 7: 51; 10: 81.99; 12: 1599 | [5 empty] | СП Электротехнические установки на других объектах
|  | Всего по позиции |  |  | 10: 496.96 | [7 empty] | Всего по позиции
4 | ТССЦ-101-1638 | Сталь полосовая, марка стали: ВСт3кп, размером 5х40 мм |  |  | 4: т; 7: 0,17; 8: 5756.29; 10: 978.57 |  |  |  | Сталь полосовая, марка стали: ВСт3кп, размером 5х40 мм
(Электротехнические установки на других объектах)
5 | ТССЦ-101-1616 | Сталь круглая углеродистая обыкновенного качества марки ВСт3пс5-1 диаметром: 10 мм |  |  | 4: т; 7: 0,02; 8: 5855.3; 10: 117.11 |  |  |  | Сталь круглая углеродистая обыкновенного качества марки ВСт3пс5-1 диаметром: 10 мм
(Электротехнические установки на других объектах)
6 | ТЕРм08-01-087-03 | Металлические конструкции |  |  | 4: 1 т; 7: 0,1 |  |  |  | Металлические конструкции
| 1 | ОТ |  |  | 8: 756.35; 10: 75.64; 11: 19,5; 12: 1475 |  |  |  |  | ОТ
| 2 | ЭМ |  |  | 8: 520.09; 10: 52.01 |  |  |  |  | ЭМ
| 3 | в т.ч. ОТм |  |  | 8: 28.41; 10: 2.84; 11: 19,5; 12: 55 |  |  |  |  | в т.ч. ОТм
| 4 | М |  |  | 8: 13270.73; 10: 1327.07 |  |  |  |  | М
|  | ЗТ |  |  | 4: чел.-ч; 5: 62,2; 7: 6,22 | [5 empty] | ЗТ
|  | ЗТм |  |  | 4: чел.-ч; 5: 1,74; 7: 0,174 | [5 empty] | ЗТм
|  | Итого по расценке |  |  | 8: 14547.17; 10: 1454.72 | [6 empty] | Итого по расценке
|  | ФОТ |  |  | 10: 78.48; 12: 1530 | [5 empty] | ФОТ
| Приказ № 812/пр от 21.12.2020 Прил. п.49.3 | НР Электротехнические установки на других объектах |  |  | 4: %; 5: 97; 7: 97; 10: 76.13; 12: 1484 | [5 empty] | НР Электротехнические установки на других объектах
| Приказ № 774/пр от 11.12.2020 Прил. п.49.3 | СП Электротехнические установки на других объектах |  |  | 4: %; 5: 51; 7: 51; 10: 40.02; 12: 780 | [5 empty] | СП Электротехнические установки на других объектах
|  | Всего по позиции |  |  | 10: 1570.87 | [7 empty] | Всего по позиции
7 | ТЕРм08-01-025-01 | Подстанция комплектная трансформаторная напряжением до 10 кВ с трансформатором мощностью: до 400 кВ·А |  |  | 4: 1 подстанция; 7: 1 |  |  |  | Подстанция комплектная трансформаторная напряжением до 10 кВ с трансформатором мощностью: до 400 кВ·А
| 1 | ОТ |  |  | 8: 375.74; 10: 375.74; 11: 19,5; 12: 7327 |  |  |  |  | ОТ
| 2 | ЭМ |  |  | 8: 1032.69; 10: 1032.69 |  |  |  |  | ЭМ
| 3 | в т.ч. ОТм |  |  | 8: 116.6; 10: 116.6; 11: 19,5; 12: 2274 |  |  |  |  | в т.ч. ОТм
| 4 | М |  |  | 8: 115.64; 10: 115.64 |  |  |  |  | М
|  | ЗТ |  |  | 4: чел.-ч; 5: 30,9; 7: 30,9 | [5 empty] | ЗТ
|  | ЗТм |  |  | 4: чел.-ч; 5: 7,14; 7: 7,14 | [5 empty] | ЗТм
|  | Итого по расценке |  |  | 8: 1524.07; 10: 1524.07 | [6 empty] | Итого по расценке
|  | ФОТ |  |  | 10: 492.34; 12: 9601 | [5 empty] | ФОТ
| Приказ № 812/пр от 21.12.2020 Прил. п.49.3 | НР Электротехнические установки на других объектах |  |  | 4: %; 5: 97; 7: 97; 10: 477.57; 12: 9313 | [5 empty] | НР Электротехнические установки на других объектах
| Приказ № 774/пр от 11.12.2020 Прил. п.49.3 | СП Электротехнические установки на других объектах |  |  | 4: %; 5: 51; 7: 51; 10: 251.09; 12: 4897 | [5 empty] | СП Электротехнические установки на других объектах
|  | Всего по позиции |  |  | 10: 2252.73 | [7 empty] | Всего по позиции
8 О | Прайс-лист | Подстанция однотрансформаторная тупиковая с прямым вводом (малогабаритная) КТП-250-6/0,4 кВ 952000/1,2/5,71 |  |  | 4: шт.; 7: 1; 8: 138937.54; 10: 138937.54 |  |  |  | Подстанция однотрансформаторная тупиковая с прямым вводом (малогабаритная) КТП-250-6/0,4 кВ 952000/1,2/5,71
(Инженерное оборудование)
|  | Итоги по смете: | [19 empty] | Итоги по смете:
|  | Итого прямые затраты (справочно) |  |  | 10: 4518.28; 12: 40589 | [9 empty] | Итого прямые затраты (справочно)
|  | в том числе: | [20 empty] | в том числе:
|  | Оплата труда рабочих |  |  | 10: 723.91; 12: 14116 | [9 empty] | Оплата труда рабочих
|  | Эксплуатация машин |  |  | 10: 1190.85; 12: 9420 | [9 empty] | Эксплуатация машин
|  | в том числе оплата труда машинистов (Отм) |  |  | 10: 128.54; 12: 2506 | [9 empty] | в том числе оплата труда машинистов (Отм)
|  | Материалы |  |  | 10: 2603.52; 12: 17053 | [9 empty] | Материалы
|  | Монтажные работы |  |  | 10: 5779.9; 12: 65189 | [9 empty] | Монтажные работы
|  | в том числе: | [20 empty] | в том числе:
|  | оплата труда |  |  | 10: 723.91; 12: 14116 | [9 empty] | оплата труда
| 1 кв 2022 (СМР), Письмо Минстроя России от 07.02.2022 г. №4153-ИФ/09 прил.2 | эксплуатация машин и механизмов |  |  | 10: 1190.85; 11: 7,91; 12: 9420 | [9 empty] | эксплуатация машин и механизмов
|  | в том числе оплата труда машинистов (ОТм) |  |  | 10: 128.54; 12: 2506 | [9 empty] | в том числе оплата труда машинистов (ОТм)
| 1 кв 2022 (СМР), Письмо Минстроя России от 07.02.2022 г. №4153-ИФ/09 прил.2 | материалы |  |  | 10: 2603.52; 11: 6,55; 12: 17053 | [9 empty] | материалы
|  | накладные расходы |  |  | 10: 826.88; 12: 16123 | [9 empty] | накладные расходы
|  | сметная прибыль |  |  | 10: 434.74; 12: 8477 | [9 empty] | сметная прибыль
|  | Оборудование |  |  | 10: 138937.54; 12: 793333 | [9 empty] | Оборудование
| 4 кв 2021 (ОБ), Письмо Минстроя России от 22.11.2021 г. №50719-ИФ/09 прил.4 | Инженерное оборудование |  |  | 10: 138937.54; 11: 5,71; 12: 793333 | [9 empty] | Инженерное оборудование
|  | Итого ФОТ (справочно) |  |  | 10: 852.45; 12: 16622 | [9 empty] | Итого ФОТ (справочно)
|  | Итого накладные расходы (справочно) |  |  | 10: 826.88; 12: 16123 | [9 empty] | Итого накладные расходы (справочно)
|  | Итого сметная прибыль (справочно) |  |  | 10: 434.74; 12: 8477 | [9 empty] | Итого сметная прибыль (справочно)
|  | ВСЕГО по смете |  |  | 10: 144717.44; 12: 858522 | [10 empty] | ВСЕГО по смете
| Составил: | Ведущий инженер ПТО гр.ЭиС ПО "ЮЭС" ГУП "РЭС" РБ Колочкова Л.Б.
[должность, подпись (инициалы, фамилия)]
| Проверил: | Начальник ПТО ПО "ЮЭС" ГУП "РЭС" РБ Закиров С.З.
[должность, подпись (инициалы, фамилия)]