## Альбом
Приложение № 2
Утверждено приказом № 421 от 4 августа 2020 г. Минстроя РФ
СОГЛАСОВАНО: | [9 empty] | УТВЕРЖДАЮ:
Главный инженер ПО "ЮЭС" ГУП "РЭС" РБ | [8 empty] | Зам.директора ПО "ЮЭС" ГУП "РЭС" РБ
Штырляев А.Г. | [8 empty] | Самохин Д.Ю.
"_____" ________________ 2022 года | [12 empty] | "_____" ________________ 2022 года
Наименование редакции сметных нормативов |  |  | «Территориальные единичные расценки на строительные и специальные строительные работы. ТЕР 81-02-2001. Республика Башкортостан. Изменения в территориальные единичные расценки на строительные и специальные строительные работы» | [10 empty] | «Территориальные единичные расценки на строительные и специальные строительные работы. ТЕР 81-02-2001. Республика Башкортостан. Изменения в территориальные единичные расценки на строительные и специальные строительные работы»
Наименование программного продукта |  |  | "ГРАНД-Смета 2021"
(наименование стройки)
Инвестиционная программа 2022 года
(наименование объекта капитального строительства)
ЛОКАЛЬНЫЙ СМЕТНЫЙ РАСЧЕТ (СМЕТА) №
Установка вольтдобавочного трансформатора 63 кВА в д.Картали для электроснабжения д.Тихий Ключ | [14 empty] | Установка вольтдобавочного тр-ра в д.Картали
(наименование конструктивного решения)
Составлен | базисно-индексным | методом
Основание
(проектная и (или) иная техническая документация)
Составлен(а) в текущем (базисном) уровне цен
Сметная стоимость |  | 1341.86 | (231,28) | тыс.руб.
в том числе:
| строительных работ | 49.03 | (6,9) | тыс.руб. |  | Средства на оплату труда рабочих |  |  |  |  | 6.84 | (0,35) | тыс.руб.
| монтажных работ | 22.01 | (1,81) | тыс.руб. |  | Нормативные затраты труда рабочих | [5 empty] | 29.45 | чел.час.
| оборудования | 1270.83 | (222,56) | тыс.руб. |  | Нормативные затраты труда машинистов | [5 empty] | 4.92 | чел.час.
| прочих затрат | 0 | (0) | тыс.руб. |  | Расчетный измеритель конструктивного решения
№ п/п | Обоснование | Наименование работ и затрат |  |  | Единица измерения | Количество |  |  | Сметная стоимость в базисном уровне цен (в текущем уровне цен (гр. 8) для ресурсов, отсутствующих в СНБ), руб. |  |  | Индексы | Сметная стоимость в текущем уровне цен, руб.
[6 empty] | на единицу | коэффициенты | всего с учетом коэффициентов | на единицу | коэффициенты | всего
1 | 2 | 3 |  |  | 4 | 5 | 6 | 7 | 8 | 9 | 10 | 11 | 12
Раздел 1. | [15 empty] | Раздел 1.
1 | ТЕР33-04-003-01 | Установка железобетонных опор ВЛ 0,38; 6-10 кВ с траверсами без приставок: одностоечных |  |  | 4: 1 опора; 7: 2 |  |  |  | Установка железобетонных опор ВЛ 0,38; 6-10 кВ с траверсами без приставок: одностоечных
| 1 | ОТ |  |  | 8: 42.56; 10: 85.12; 11: 19,5; 12: 1660 |  |  |  |  | ОТ
| 2 | ЭМ |  |  | 8: 110.16; 10: 220.32 |  |  |  |  | ЭМ
| 3 | в т.ч. ОТм |  |  | 8: 10.94; 10: 21.88; 11: 19,5; 12: 427 |  |  |  |  | в т.ч. ОТм
| 4 | М |  |  | 8: 41.15; 10: 82.3 |  |  |  |  | М
| 110-9126 | Металлические плакаты |  |  | 4: шт.; 5: 0,1; 7: 0,2 | [5 empty] | Металлические плакаты
|  | ЗТ |  |  | 4: чел.-ч; 5: 3,8; 7: 7,6 | [6 empty] | ЗТ
|  | ЗТм |  |  | 4: чел.-ч; 5: 0,78; 7: 1,56 | [6 empty] | ЗТм
|  | Итого по расценке |  |  | 8: 193.87; 10: 387.74 | [7 empty] | Итого по расценке
|  | ФОТ |  |  | 10: 107; 12: 2087 | [6 empty] | ФОТ
| Приказ № 812/пр от 21.12.2020 Прил. п.27 | НР Линии электропередачи |  |  | 4: %; 5: 103; 7: 103; 10: 110.21; 12: 2150 | [6 empty] | НР Линии электропередачи
| Приказ № 774/пр от 11.12.2020 Прил. п.27 | СП Линии электропередачи |  |  | 4: %; 5: 60; 7: 60; 10: 64.2; 12: 1252 | [6 empty] | СП Линии электропередачи
|  | Всего по позиции |  |  | 10: 562.15 | [8 empty] | Всего по позиции
2 | ТССЦ-403-2118 | Стойка опоры: СВ 95-2 /бетон В25 (М350), объем 0,30 м3, расход ар-ры 82,58 кг/ (серия 3.407.1-143 вып.7) |  |  | 4: шт.; 7: 2; 8: 1246.55; 10: 2493.1 |  |  |  | Стойка опоры: СВ 95-2 /бетон В25 (М350), объем 0,30 м3, расход ар-ры 82,58 кг/ (серия 3.407.1-143 вып.7)
(Линии электропередачи)
3 | ТЕР33-04-008-03 | Подвеска изолированных проводов ВЛ 0,38 кВ с помощью механизмов |  |  | 4: 1 км изолированного провода с несколькими жилами при 30 опорах; 7: 0,01 |  |  |  | Подвеска изолированных проводов ВЛ 0,38 кВ с помощью механизмов
| 1 | ОТ |  |  | 8: 405.19; 10: 4.05; 11: 19,5; 12: 79 |  |  |  |  | ОТ
| 2 | ЭМ |  |  | 8: 659.5; 10: 6.6 |  |  |  |  | ЭМ
| 3 | в т.ч. ОТм |  |  | 8: 77.95; 10: 0.78; 11: 19,5; 12: 15 |  |  |  |  | в т.ч. ОТм
| 4 | М |  |  | 8: 468.29; 10: 4.68 |  |  |  |  | М
|  | ЗТ |  |  | 4: чел.-ч; 5: 34,9; 7: 0,349 | [6 empty] | ЗТ
|  | ЗТм |  |  | 4: чел.-ч; 5: 5,6; 7: 0,056 | [6 empty] | ЗТм
|  | Итого по расценке |  |  | 8: 1532.98; 10: 15.33 | [7 empty] | Итого по расценке
|  | ФОТ |  |  | 10: 4.83; 12: 94 | [6 empty] | ФОТ
| Приказ № 812/пр от 21.12.2020 Прил. п.27 | НР Линии электропередачи |  |  | 4: %; 5: 103; 7: 103; 10: 4.97; 12: 97 | [6 empty] | НР Линии электропередачи
| Приказ № 774/пр от 11.12.2020 Прил. п.27 | СП Линии электропередачи |  |  | 4: %; 5: 60; 7: 60; 10: 2.9; 12: 56 | [6 empty] | СП Линии электропередачи
|  | Всего по позиции |  |  | 10: 23.2 | [8 empty] | Всего по позиции
4 | ТССЦ-502-0847 | Провода самонесущие изолированные для воздушных линий электропередачи с алюминиевыми жилами марки: СИП-2 3х70+1х70-0,6/1,0 |  |  | 4: 1000 м; 7: 0,01; 8: 100710; 10: 1007.1 |  |  |  | Провода самонесущие изолированные для воздушных линий электропередачи с алюминиевыми жилами марки: СИП-2 3х70+1х70-0,6/1,0
(Линии электропередачи)
5 | ТССЦ-201-0779 | Прочие индивидуальные сварные конструкции, масса сборочной единицы: от 0,1 до 0,5 т |  |  | 4: т; 7: 0,2; 8: 14076; 10: 2815.2 |  |  |  | Прочие индивидуальные сварные конструкции, масса сборочной единицы: от 0,1 до 0,5 т
(Линии электропередачи)
6 | ТЕРм08-01-062-01 | Трансформатор силовой, автотрансформатор или масляный реактор, масса: до 1 т |  |  | 4: 1 шт.; 7: 1 |  |  |  | Трансформатор силовой, автотрансформатор или масляный реактор, масса: до 1 т
| 1 | ОТ |  |  | 8: 261.44; 10: 261.44; 11: 19,5; 12: 5098 |  |  |  |  | ОТ
| 2 | ЭМ |  |  | 8: 507.03; 10: 507.03 |  |  |  |  | ЭМ
| 3 | в т.ч. ОТм |  |  | 8: 53.89; 10: 53.89; 11: 19,5; 12: 1051 |  |  |  |  | в т.ч. ОТм
| 4 | М |  |  | 8: 579.61; 10: 579.61 |  |  |  |  | М
|  | ЗТ |  |  | 4: чел.-ч; 5: 21,5; 7: 21,5 | [6 empty] | ЗТ
|  | ЗТм |  |  | 4: чел.-ч; 5: 3,3; 7: 3,3 | [6 empty] | ЗТм
|  | Итого по расценке |  |  | 8: 1348.08; 10: 1348.08 | [7 empty] | Итого по расценке
|  | ФОТ |  |  | 10: 315.33; 12: 6149 | [6 empty] | ФОТ
| Приказ № 812/пр от 21.12.2020 Прил. п.49.3 | НР Электротехнические установки на других объектах |  |  | 4: %; 5: 97; 7: 97; 10: 305.87; 12: 5965 | [6 empty] | НР Электротехнические установки на других объектах
| Приказ № 774/пр от 11.12.2020 Прил. п.49.3 | СП Электротехнические установки на других объектах |  |  | 4: %; 5: 51; 7: 51; 10: 160.82; 12: 3136 | [6 empty] | СП Электротехнические установки на других объектах
|  | Всего по позиции |  |  | 10: 1814.77 | [8 empty] | Всего по позиции
7 О | Прайс-лист | Трансформатор вольтдобавочный масляный герметичный ТВМГ-66/160-380 УХЛ1 1525000/1,2/5,71 |  |  | 4: шт.; 7: 1; 8: 222562.76; 10: 222562.76 |  |  |  | Трансформатор вольтдобавочный масляный герметичный ТВМГ-66/160-380 УХЛ1 1525000/1,2/5,71
(Инженерное оборудование)
|  | Итоги по смете: | [20 empty] | Итоги по смете:
|  | Итого прямые затраты (справочно) |  |  | 10: 8066.55; 12: 58375 | [10 empty] | Итого прямые затраты (справочно)
|  | в том числе: | [21 empty] | в том числе:
|  | Оплата труда рабочих |  |  | 10: 350.61; 12: 6837 | [10 empty] | Оплата труда рабочих
|  | Эксплуатация машин |  |  | 10: 733.95; 12: 5806 | [10 empty] | Эксплуатация машин
|  | в том числе оплата труда машинистов (Отм) |  |  | 10: 76.55; 12: 1493 | [10 empty] | в том числе оплата труда машинистов (Отм)
|  | Материалы |  |  | 10: 6981.99; 12: 45732 | [10 empty] | Материалы
|  | Строительные работы |  |  | 10: 6900.75; 12: 49025 | [10 empty] | Строительные работы
|  | в том числе: | [21 empty] | в том числе:
|  | оплата труда |  |  | 10: 89.17; 12: 1739 | [10 empty] | оплата труда
| 1 кв 2022 (СМР), Письмо Минстроя России от 07.02.2022 г. №4153-ИФ/09 прил.2 | эксплуатация машин и механизмов |  |  | 10: 226.92; 11: 7,91; 12: 1795 | [10 empty] | эксплуатация машин и механизмов
|  | в том числе оплата труда машинистов (ОТм) |  |  | 10: 22.66; 12: 442 | [10 empty] | в том числе оплата труда машинистов (ОТм)
| 1 кв 2022 (СМР), Письмо Минстроя России от 07.02.2022 г. №4153-ИФ/09 прил.2 | материалы |  |  | 10: 6402.38; 11: 6,55; 12: 41936 | [10 empty] | материалы
|  | накладные расходы |  |  | 10: 115.18; 12: 2247 | [10 empty] | накладные расходы
|  | сметная прибыль |  |  | 10: 67.1; 12: 1308 | [10 empty] | сметная прибыль
|  | Монтажные работы |  |  | 10: 1814.77; 12: 22006 | [10 empty] | Монтажные работы
|  | в том числе: | [21 empty] | в том числе:
|  | оплата труда |  |  | 10: 261.44; 12: 5098 | [10 empty] | оплата труда
| 1 кв 2022 (СМР), Письмо Минстроя России от 07.02.2022 г. №4153-ИФ/09 прил.2 | эксплуатация машин и механизмов |  |  | 10: 507.03; 11: 7,91; 12: 4011 | [10 empty] | эксплуатация машин и механизмов
|  | в том числе оплата труда машинистов (ОТм) |  |  | 10: 53.89; 12: 1051 | [10 empty] | в том числе оплата труда машинистов (ОТм)
| 1 кв 2022 (СМР), Письмо Минстроя России от 07.02.2022 г. №4153-ИФ/09 прил.2 | материалы |  |  | 10: 579.61; 11: 6,55; 12: 3796 | [10 empty] | материалы
|  | накладные расходы |  |  | 10: 305.87; 12: 5965 | [10 empty] | накладные расходы
|  | сметная прибыль |  |  | 10: 160.82; 12: 3136 | [10 empty] | сметная прибыль
|  | Оборудование |  |  | 10: 222562.76; 12: 1270833 | [10 empty] | Оборудование
| 4 кв 2021 (ОБ), Письмо Минстроя России от 22.11.2021 г. №50719-ИФ/09 прил.4 | Инженерное оборудование |  |  | 10: 222562.76; 11: 5,71; 12: 1270833 | [10 empty] | Инженерное оборудование
|  | Итого ФОТ (справочно) |  |  | 10: 427.16; 12: 8330 | [10 empty] | Итого ФОТ (справочно)
|  | Итого накладные расходы (справочно) |  |  | 10: 421.05; 12: 8212 | [10 empty] | Итого накладные расходы (справочно)
|  | Итого сметная прибыль (справочно) |  |  | 10: 227.92; 12: 4444 | [10 empty] | Итого сметная прибыль (справочно)
|  | ВСЕГО по смете |  |  | 10: 231278.28; 12: 1341864 | [11 empty] | ВСЕГО по смете
| Составил: | Ведущий инженер ПТО гр.ЭиС ПО "ЮЭС" ГУП "РЭС" РБ Колочкова Л.Б.
[должность, подпись (инициалы, фамилия)]
| Проверил: | Начальник ПТО ПО "ЮЭС" ГУП "РЭС" РБ Закиров С.З.
[должность, подпись (инициалы, фамилия)]