## Лист1
Приложение № 2
Утверждено приказом № 421 от 4 августа 2020 г. Минстроя РФ
СОГЛАСОВАНО: | [9 empty] | УТВЕРЖДАЮ:
Главный инженер | [9 empty] | Генеральный директор
ГУП "Региональные электрические сети" РБ | [9 empty] | ГУП "Региональные электрические сети" РБ
| /Б.А. Шарипов/ | [10 empty] | /Е. А. Ефимов/
"_____" ________________ 2021 года | [9 empty] | "_____" _______________ 2021 года
Наименование редакции сметных нормативов |  |  | «Территориальные единичные расценки на строительные и специальные строительные работы. ТЕР 81-02-2001. Республика Башкортостан. Изменения в территориальные единичные расценки на строительные и специальные строительные работы» | [10 empty] | «Территориальные единичные расценки на строительные и специальные строительные работы. ТЕР 81-02-2001. Республика Башкортостан. Изменения в территориальные единичные расценки на строительные и специальные строительные работы»
Наименование программного продукта |  |  | ПК "ГРАНД-Смета 2021"
Установка ячеек КСО с вакуумными выкл. ТП-6 г. Уфа, ул. Ульяновых 65 (5шт.)
(наименование стройки)
Установка ячеек КСО с вакуумными выкл. ТП-6 г. Уфа, ул. Ульяновых 65 (5шт.)
(наименование объекта капитального строительства)
ЛОКАЛЬНЫЙ СМЕТНЫЙ РАСЧЕТ (СМЕТА) №
КСО | [14 empty] | КСО
(наименование конструктивного решения)
Составлен | базисно-индексным | методом
Основание
(проектная и (или) иная техническая документация)
Составлен(а) в текущем (базисном) уровне цен
Сметная стоимость |  | 4669.8 | (850,27) | тыс.руб.
в том числе:
| строительных работ | 0 | (0) | тыс.руб. |  | Средства на оплату труда рабочих |  |  |  |  | 0 | (5,51) | тыс.руб.
| монтажных работ | 101.56 | (12,21) | тыс.руб. |  | Нормативные затраты труда рабочих | [5 empty] | 430.08 | чел.час.
| оборудования | 3329.04 | (619,93) | тыс.руб. |  | Нормативные затраты труда машинистов | [5 empty] | 20.86 | чел.час.
| прочих затрат | 56.43 | (3,15) | тыс.руб. |  | Расчетный измеритель конструктивного решения
№ п/п | Обоснование | Наименование работ и затрат |  |  | Единица измерения | Количество |  |  | Сметная стоимость в базисном уровне цен (в текущем уровне цен (гр. 8) для ресурсов, отсутствующих в СНБ), руб. |  |  | Индексы | Сметная стоимость в текущем уровне цен, руб.
[6 empty] | на единицу | коэффициенты | всего с учетом коэффициентов | на единицу | коэффициенты | всего
1 | 2 | 3 |  |  | 4 | 5 | 6 | 7 | 8 | 9 | 10 | 11 | 12
Раздел 1. Демонтаж | [15 empty] | Раздел 1. Демонтаж
1 | ТЕРм08-01-084-04 | Камера сборных распределительных устройств: с выключателем нагрузки |  |  | 4: 1 шт.; 7: 5 |  |  |  | Камера сборных распределительных устройств: с выключателем нагрузки
| Приказ от 04.09.2019 № 507/пр табл.3 п.3 | Демонтаж оборудования, не пригодного для дальнейшего использования (предназначено в лом), с разборкой и резкой на части ОЗП=0,5; ЭМ=0,5 к расх.; ЗПМ=0,5; МАТ=0 к расх.; ТЗ=0,5; ТЗМ=0,5 | [15 empty] | Демонтаж оборудования, не пригодного для дальнейшего использования (предназначено в лом), с разборкой и резкой на части ОЗП=0,5; ЭМ=0,5 к расх.; ЗПМ=0,5; МАТ=0 к расх.; ТЗ=0,5; ТЗМ=0,5
| Приказ от 04.09.2019 № 507/пр прил.3 табл.1 п.4 | Производство работ осуществляется в охранной зоне действующей воздушной линии электропередачи, вблизи объектов, находящихся под напряжением, внутри существующих зданий, внутренняя проводка в которых не обесточена, если это приведет к ограничению действий рабочих в соответствии с требованиями техники безопасности ОЗП=1,2; ЭМ=1,2 к расх.; ЗПМ=1,2; ТЗ=1,2; ТЗМ=1,2 | [15 empty] | Производство работ осуществляется в охранной зоне действующей воздушной линии электропередачи, вблизи объектов, находящихся под напряжением, внутри существующих зданий, внутренняя проводка в которых не обесточена, если это приведет к ограничению действий рабочих в соответствии с требованиями техники безопасности ОЗП=1,2; ЭМ=1,2 к расх.; ЗПМ=1,2; ТЗ=1,2; ТЗМ=1,2
| Приказ от 04.09.2019 № 507/пр прил.3 табл.1 п.5 | Производство работ осуществляется в стесненных условиях застроенной части населенных пунктов ОЗП=1,15; ЭМ=1,15 к расх.; ЗПМ=1,15; ТЗ=1,15; ТЗМ=1,15 | [15 empty] | Производство работ осуществляется в стесненных условиях застроенной части населенных пунктов ОЗП=1,15; ЭМ=1,15 к расх.; ЗПМ=1,15; ТЗ=1,15; ТЗМ=1,15
| 1 | ОТ |  |  | 8: 285.76; 9: 0,69; 10: 985.87 | [5 empty] | ОТ
| 2 | ЭМ |  |  | 8: 94.75; 9: 0,69; 10: 326.89 | [5 empty] | ЭМ
| 3 | в т.ч. ОТм |  |  | 8: 7.19; 9: 0,69; 10: 24.81 | [5 empty] | в т.ч. ОТм
| 4 | М |  |  | 8: 27.8; 9: 0; 10: 0 | [5 empty] | М
|  | ЗТ |  |  | 4: чел.-ч; 5: 23,5; 6: 0,69; 7: 81,075 | [6 empty] | ЗТ
|  | ЗТм |  |  | 4: чел.-ч; 5: 0,44; 6: 0,69; 7: 1,518 | [6 empty] | ЗТм
|  | Итого по расценке |  |  | 8: 408.31; 10: 1312.76 | [7 empty] | Итого по расценке
|  | ФОТ |  |  | 10: 1010.68 | [6 empty] | ФОТ
| Приказ Минстроя России № 812/пр от 21.12.2020 Прил. п.49.3 | НР Электротехнические установки на других объектах |  |  | 4: %; 5: 97; 7: 97; 10: 980.36 | [6 empty] | НР Электротехнические установки на других объектах
| Приказ Минстроя России № 774/пр от 11.12.2020 Прил. п.49.3 | СП Электротехнические установки на других объектах |  |  | 4: %; 5: 51; 7: 51; 10: 515.45 | [6 empty] | СП Электротехнические установки на других объектах
|  | Всего по позиции |  |  | 10: 2808.57 | [8 empty] | Всего по позиции
2 | ТЕРм08-01-072-04 | Шина ответвительная - одна полоса в фазе, медная или алюминиевая сечением: до 1000 мм2 |  |  | 4: 100 м; 7: 0,45 |  |  |  | Шина ответвительная - одна полоса в фазе, медная или алюминиевая сечением: до 1000 мм2
|  | Объем=3*3*5/100 | [20 empty] | Объем=3*3*5/100
| Приказ от 04.09.2019 № 507/пр табл.3 п.3 | Демонтаж оборудования, не пригодного для дальнейшего использования (предназначено в лом), с разборкой и резкой на части ОЗП=0,5; ЭМ=0,5 к расх.; ЗПМ=0,5; МАТ=0 к расх.; ТЗ=0,5; ТЗМ=0,5 | [15 empty] | Демонтаж оборудования, не пригодного для дальнейшего использования (предназначено в лом), с разборкой и резкой на части ОЗП=0,5; ЭМ=0,5 к расх.; ЗПМ=0,5; МАТ=0 к расх.; ТЗ=0,5; ТЗМ=0,5
| Приказ от 04.09.2019 № 507/пр прил.3 табл.1 п.4 | Производство работ осуществляется в охранной зоне действующей воздушной линии электропередачи, вблизи объектов, находящихся под напряжением, внутри существующих зданий, внутренняя проводка в которых не обесточена, если это приведет к ограничению действий рабочих в соответствии с требованиями техники безопасности ОЗП=1,2; ЭМ=1,2 к расх.; ЗПМ=1,2; ТЗ=1,2; ТЗМ=1,2 | [15 empty] | Производство работ осуществляется в охранной зоне действующей воздушной линии электропередачи, вблизи объектов, находящихся под напряжением, внутри существующих зданий, внутренняя проводка в которых не обесточена, если это приведет к ограничению действий рабочих в соответствии с требованиями техники безопасности ОЗП=1,2; ЭМ=1,2 к расх.; ЗПМ=1,2; ТЗ=1,2; ТЗМ=1,2
| Приказ от 04.09.2019 № 507/пр прил.3 табл.1 п.5 | Производство работ осуществляется в стесненных условиях застроенной части населенных пунктов ОЗП=1,15; ЭМ=1,15 к расх.; ЗПМ=1,15; ТЗ=1,15; ТЗМ=1,15 | [15 empty] | Производство работ осуществляется в стесненных условиях застроенной части населенных пунктов ОЗП=1,15; ЭМ=1,15 к расх.; ЗПМ=1,15; ТЗ=1,15; ТЗМ=1,15
| 1 | ОТ |  |  | 8: 1133.31; 9: 0,69; 10: 351.89 | [5 empty] | ОТ
| 2 | ЭМ |  |  | 8: 564.65; 9: 0,69; 10: 175.32 | [5 empty] | ЭМ
| 3 | в т.ч. ОТм |  |  | 8: 216.13; 9: 0,69; 10: 67.11 | [5 empty] | в т.ч. ОТм
| 4 | М |  |  | 8: 445.14; 9: 0; 10: 0 | [5 empty] | М
|  | ЗТ |  |  | 4: чел.-ч; 5: 93,2; 6: 0,69; 7: 28,9386 | [6 empty] | ЗТ
|  | ЗТм |  |  | 4: чел.-ч; 5: 17,5; 6: 0,69; 7: 5,43375 | [6 empty] | ЗТм
|  | Итого по расценке |  |  | 8: 2143.1; 10: 527.21 | [7 empty] | Итого по расценке
|  | ФОТ |  |  | 10: 419 | [6 empty] | ФОТ
| Приказ Минстроя России № 812/пр от 21.12.2020 Прил. п.49.3 | НР Электротехнические установки на других объектах |  |  | 4: %; 5: 97; 7: 97; 10: 406.43 | [6 empty] | НР Электротехнические установки на других объектах
| Приказ Минстроя России № 774/пр от 11.12.2020 Прил. п.49.3 | СП Электротехнические установки на других объектах |  |  | 4: %; 5: 51; 7: 51; 10: 213.69 | [6 empty] | СП Электротехнические установки на других объектах
|  | Всего по позиции |  |  | 10: 1147.33 | [8 empty] | Всего по позиции
|  | Итого по разделу 1 Демонтаж |  |  | 10: 3955.9 | [10 empty] | Итого по разделу 1 Демонтаж
Раздел 2. Монтаж | [15 empty] | Раздел 2. Монтаж
3 | ТЕРм08-01-084-04 | Камера сборных распределительных устройств: с выключателем нагрузки |  |  | 4: 1 шт.; 7: 5 |  |  |  | Камера сборных распределительных устройств: с выключателем нагрузки
| Приказ от 04.09.2019 № 507/пр прил.3 табл.1 п.4 | Производство работ осуществляется в охранной зоне действующей воздушной линии электропередачи, вблизи объектов, находящихся под напряжением, внутри существующих зданий, внутренняя проводка в которых не обесточена, если это приведет к ограничению действий рабочих в соответствии с требованиями техники безопасности ОЗП=1,2; ЭМ=1,2 к расх.; ЗПМ=1,2; ТЗ=1,2; ТЗМ=1,2 | [15 empty] | Производство работ осуществляется в охранной зоне действующей воздушной линии электропередачи, вблизи объектов, находящихся под напряжением, внутри существующих зданий, внутренняя проводка в которых не обесточена, если это приведет к ограничению действий рабочих в соответствии с требованиями техники безопасности ОЗП=1,2; ЭМ=1,2 к расх.; ЗПМ=1,2; ТЗ=1,2; ТЗМ=1,2
| Приказ от 04.09.2019 № 507/пр прил.3 табл.1 п.5 | Производство работ осуществляется в стесненных условиях застроенной части населенных пунктов ОЗП=1,15; ЭМ=1,15 к расх.; ЗПМ=1,15; ТЗ=1,15; ТЗМ=1,15 | [15 empty] | Производство работ осуществляется в стесненных условиях застроенной части населенных пунктов ОЗП=1,15; ЭМ=1,15 к расх.; ЗПМ=1,15; ТЗ=1,15; ТЗМ=1,15
| 1 | ОТ |  |  | 8: 285.76; 9: 1,38; 10: 1971.74 | [5 empty] | ОТ
| 2 | ЭМ |  |  | 8: 94.75; 9: 1,38; 10: 653.78 | [5 empty] | ЭМ
| 3 | в т.ч. ОТм |  |  | 8: 7.19; 9: 1,38; 10: 49.61 | [5 empty] | в т.ч. ОТм
| 4 | М |  |  | 8: 27.8; 10: 139 | [5 empty] | М
|  | ЗТ |  |  | 4: чел.-ч; 5: 23,5; 6: 1,38; 7: 162,15 | [6 empty] | ЗТ
|  | ЗТм |  |  | 4: чел.-ч; 5: 0,44; 6: 1,38; 7: 3,036 | [6 empty] | ЗТм
|  | Итого по расценке |  |  | 8: 408.31; 10: 2764.52 | [7 empty] | Итого по расценке
|  | ФОТ |  |  | 10: 2021.35 | [6 empty] | ФОТ
| Приказ Минстроя России № 812/пр от 21.12.2020 Прил. п.49.3 | НР Электротехнические установки на других объектах |  |  | 4: %; 5: 97; 7: 97; 10: 1960.71 | [6 empty] | НР Электротехнические установки на других объектах
| Приказ Минстроя России № 774/пр от 11.12.2020 Прил. п.49.3 | СП Электротехнические установки на других объектах |  |  | 4: %; 5: 51; 7: 51; 10: 1030.89 | [6 empty] | СП Электротехнические установки на других объектах
|  | Всего по позиции |  |  | 10: 5756.12 | [8 empty] | Всего по позиции
4 | ТЕРм08-01-072-04 | Шина ответвительная - одна полоса в фазе, медная или алюминиевая сечением: до 1000 мм2 |  |  | 4: 100 м; 7: 0,45 |  |  |  | Шина ответвительная - одна полоса в фазе, медная или алюминиевая сечением: до 1000 мм2
|  | Объем=3*3*5/100 | [20 empty] | Объем=3*3*5/100
| Приказ от 04.09.2019 № 507/пр прил.3 табл.1 п.4 | Производство работ осуществляется в охранной зоне действующей воздушной линии электропередачи, вблизи объектов, находящихся под напряжением, внутри существующих зданий, внутренняя проводка в которых не обесточена, если это приведет к ограничению действий рабочих в соответствии с требованиями техники безопасности ОЗП=1,2; ЭМ=1,2 к расх.; ЗПМ=1,2; ТЗ=1,2; ТЗМ=1,2 | [15 empty] | Производство работ осуществляется в охранной зоне действующей воздушной линии электропередачи, вблизи объектов, находящихся под напряжением, внутри существующих зданий, внутренняя проводка в которых не обесточена, если это приведет к ограничению действий рабочих в соответствии с требованиями техники безопасности ОЗП=1,2; ЭМ=1,2 к расх.; ЗПМ=1,2; ТЗ=1,2; ТЗМ=1,2
| Приказ от 04.09.2019 № 507/пр прил.3 табл.1 п.5 | Производство работ осуществляется в стесненных условиях застроенной части населенных пунктов ОЗП=1,15; ЭМ=1,15 к расх.; ЗПМ=1,15; ТЗ=1,15; ТЗМ=1,15 | [15 empty] | Производство работ осуществляется в стесненных условиях застроенной части населенных пунктов ОЗП=1,15; ЭМ=1,15 к расх.; ЗПМ=1,15; ТЗ=1,15; ТЗМ=1,15
| 1 | ОТ |  |  | 8: 1133.31; 9: 1,38; 10: 703.79 | [5 empty] | ОТ
| 2 | ЭМ |  |  | 8: 564.65; 9: 1,38; 10: 350.65 | [5 empty] | ЭМ
| 3 | в т.ч. ОТм |  |  | 8: 216.13; 9: 1,38; 10: 134.22 | [5 empty] | в т.ч. ОТм
| 4 | М |  |  | 8: 445.14; 10: 200.31 | [5 empty] | М
|  | ЗТ |  |  | 4: чел.-ч; 5: 93,2; 6: 1,38; 7: 57,8772 | [6 empty] | ЗТ
|  | ЗТм |  |  | 4: чел.-ч; 5: 17,5; 6: 1,38; 7: 10,8675 | [6 empty] | ЗТм
|  | Итого по расценке |  |  | 8: 2143.1; 10: 1254.75 | [7 empty] | Итого по расценке
|  | ФОТ |  |  | 10: 838.01 | [6 empty] | ФОТ
| Приказ Минстроя России № 812/пр от 21.12.2020 Прил. п.49.3 | НР Электротехнические установки на других объектах |  |  | 4: %; 5: 97; 7: 97; 10: 812.87 | [6 empty] | НР Электротехнические установки на других объектах
| Приказ Минстроя России № 774/пр от 11.12.2020 Прил. п.49.3 | СП Электротехнические установки на других объектах |  |  | 4: %; 5: 51; 7: 51; 10: 427.39 | [6 empty] | СП Электротехнические установки на других объектах
|  | Всего по позиции |  |  | 10: 2495.01 | [8 empty] | Всего по позиции
|  | Итого по разделу 2 Монтаж |  |  | 10: 8251.13 | [10 empty] | Итого по разделу 2 Монтаж
Раздел 3. Оборудование | [15 empty] | Раздел 3. Оборудование
5 О | Прайс | Ячейка КСО-298К-11 УЗ |  |  | 7: 5; 8: 118947.86; 9: 1,04236; 10: 619932.46 |  |  |  | Ячейка КСО-298К-11 УЗ
(Оборудование)
|  | Цена=766500/1,2/5,37 | [22 empty] | Цена=766500/1,2/5,37
| Приказ от 04.08.2020 № 421/пр п.91 | Транспортные затраты, в случае невозможности их определения на основании расчета или по результатам конъюнктурного анализа (от отпускной цены оборудования) - до 3% ПЗ=1,03 (ОЗП=1,03; ЭМ=1,03; МАТ=1,03) | [15 empty] | Транспортные затраты, в случае невозможности их определения на основании расчета или по результатам конъюнктурного анализа (от отпускной цены оборудования) - до 3% ПЗ=1,03 (ОЗП=1,03; ЭМ=1,03; МАТ=1,03)
| Приказ от 04.08.2020 № 421/пр п.92в | Заготовительно-складские расходы для оборудования - 1,2% ПЗ=1,2% (ОЗП=1,2%; ЭМ=1,2%; МАТ=1,2%) | [15 empty] | Заготовительно-складские расходы для оборудования - 1,2% ПЗ=1,2% (ОЗП=1,2%; ЭМ=1,2%; МАТ=1,2%)
|  | Итого по разделу 3 Оборудование |  |  | 10: 619932.46 | [10 empty] | Итого по разделу 3 Оборудование
Раздел 4. Испытания | [15 empty] | Раздел 4. Испытания
6 | ТЕРп01-12-020-01 | Испытание сборных и соединительных шин напряжением: до 11 кВ |  |  | 4: 1 испытание; 7: 5 |  |  |  | Испытание сборных и соединительных шин напряжением: до 11 кВ
|  | Объем=1*5 | [20 empty] | Объем=1*5
| Приказ от 04.09.2019 № 507/пр прил.3 табл.4 п.4 | Производство работ в электроустановках, находящихся под напряжением, с оформлением при этом наряда-допуска или распоряжения, электропомещениях (щитовые, пультовые, подстанции, реакторные, РУ и пункты, кабельные шахты, тоннели и каналы, кабельные полуэтажи) с действующим электрооборудованием или кабельными линиями под напряжением ОЗП=1,3; ТЗ=1,3 | [15 empty] | Производство работ в электроустановках, находящихся под напряжением, с оформлением при этом наряда-допуска или распоряжения, электропомещениях (щитовые, пультовые, подстанции, реакторные, РУ и пункты, кабельные шахты, тоннели и каналы, кабельные полуэтажи) с действующим электрооборудованием или кабельными линиями под напряжением ОЗП=1,3; ТЗ=1,3
| 1 | ОТ |  |  | 8: 105.6; 9: 1,3; 10: 686.4 | [5 empty] | ОТ
|  | ЗТ |  |  | 4: чел.-ч; 5: 7,29; 6: 1,3; 7: 47,385 | [6 empty] | ЗТ
|  | Итого по расценке |  |  | 8: 105.6; 10: 686.4 | [7 empty] | Итого по расценке
|  | ФОТ |  |  | 10: 686.4 | [6 empty] | ФОТ
| Приказ Минстроя России № 812/пр от 21.12.2020 Прил. п.83 | НР Пусконаладочные работы: 'вхолостую' - 80%, 'под нагрузкой' - 20% |  |  | 4: %; 5: 74; 7: 74; 10: 507.94 | [6 empty] | НР Пусконаладочные работы: 'вхолостую' - 80%, 'под нагрузкой' - 20%
| Приказ Минстроя России № 774/пр от 11.12.2020 Прил. п.83 | СП Пусконаладочные работы: 'вхолостую' - 80%, 'под нагрузкой' - 20% |  |  | 4: %; 5: 36; 7: 36; 10: 247.1 | [6 empty] | СП Пусконаладочные работы: 'вхолостую' - 80%, 'под нагрузкой' - 20%
|  | Всего по позиции |  |  | 10: 1441.44 | [8 empty] | Всего по позиции
7 | ТЕРп01-03-008-01 | Выключатель: нагрузки напряжением до 11 кВ |  |  | 4: 1 шт.; 7: 5 |  |  |  | Выключатель: нагрузки напряжением до 11 кВ
|  | Объем=1*5 | [20 empty] | Объем=1*5
| Приказ от 04.09.2019 № 507/пр прил.3 табл.4 п.4 | Производство работ в электроустановках, находящихся под напряжением, с оформлением при этом наряда-допуска или распоряжения, электропомещениях (щитовые, пультовые, подстанции, реакторные, РУ и пункты, кабельные шахты, тоннели и каналы, кабельные полуэтажи) с действующим электрооборудованием или кабельными линиями под напряжением ОЗП=1,3; ТЗ=1,3 | [15 empty] | Производство работ в электроустановках, находящихся под напряжением, с оформлением при этом наряда-допуска или распоряжения, электропомещениях (щитовые, пультовые, подстанции, реакторные, РУ и пункты, кабельные шахты, тоннели и каналы, кабельные полуэтажи) с действующим электрооборудованием или кабельными линиями под напряжением ОЗП=1,3; ТЗ=1,3
| 1 | ОТ |  |  | 8: 125.08; 9: 1,3; 10: 813.02 | [5 empty] | ОТ
|  | ЗТ |  |  | 4: чел.-ч; 5: 8,1; 6: 1,3; 7: 52,65 | [6 empty] | ЗТ
|  | Итого по расценке |  |  | 8: 125.08; 10: 813.02 | [7 empty] | Итого по расценке
|  | ФОТ |  |  | 10: 813.02 | [6 empty] | ФОТ
| Приказ Минстроя России № 812/пр от 21.12.2020 Прил. п.83 | НР Пусконаладочные работы: 'вхолостую' - 80%, 'под нагрузкой' - 20% |  |  | 4: %; 5: 74; 7: 74; 10: 601.63 | [6 empty] | НР Пусконаладочные работы: 'вхолостую' - 80%, 'под нагрузкой' - 20%
| Приказ Минстроя России № 774/пр от 11.12.2020 Прил. п.83 | СП Пусконаладочные работы: 'вхолостую' - 80%, 'под нагрузкой' - 20% |  |  | 4: %; 5: 36; 7: 36; 10: 292.69 | [6 empty] | СП Пусконаладочные работы: 'вхолостую' - 80%, 'под нагрузкой' - 20%
|  | Всего по позиции |  |  | 10: 1707.34 | [8 empty] | Всего по позиции
|  | Итого по разделу 4 Испытания |  |  | 10: 3148.78 | [10 empty] | Итого по разделу 4 Испытания
|  | Итоги по смете: | [23 empty] | Итоги по смете:
|  | Итого прямые затраты (справочно) |  |  | 10: 7358.66 | [13 empty] | Итого прямые затраты (справочно)
|  | В том числе: | [24 empty] | В том числе:
|  | Оплата труда рабочих |  |  | 10: 5512.71 | [13 empty] | Оплата труда рабочих
|  | Эксплуатация машин |  |  | 10: 1506.64 | [13 empty] | Эксплуатация машин
|  | Оплата труда машинистов |  |  | 10: 275.75 | [13 empty] | Оплата труда машинистов
|  | Материалы |  |  | 10: 339.31 | [13 empty] | Материалы
| 1 | Монтажные работы |  |  | 10: 12207.03; 11: 8.32; 12: 101562 | [13 empty] | Монтажные работы
|  | В том числе: | [24 empty] | В том числе:
|  | оплата труда |  |  | 10: 4013.29 | [13 empty] | оплата труда
|  | эксплуатация машин и механизмов |  |  | 10: 1506.64 | [13 empty] | эксплуатация машин и механизмов
|  | материалы |  |  | 10: 339.31 | [13 empty] | материалы
|  | накладные расходы |  |  | 10: 4160.37 | [13 empty] | накладные расходы
|  | сметная прибыль |  |  | 10: 2187.42 | [13 empty] | сметная прибыль
| 2 | Оборудование |  |  | 10: 619932.46; 11: 5.37; 12: 3329037 | [13 empty] | Оборудование
|  | Прочие затраты |  |  | 10: 3148.78; 12: 56426 | [13 empty] | Прочие затраты
| 3 | Пусконаладочные работы |  |  | 10: 3148.78; 11: 17.92; 12: 56426 | [13 empty] | Пусконаладочные работы
|  | В том числе: | [24 empty] | В том числе:
|  | оплата труда |  |  | 10: 1499.42 | [13 empty] | оплата труда
|  | накладные расходы |  |  | 10: 1109.57 | [13 empty] | накладные расходы
|  | сметная прибыль |  |  | 10: 539.79 | [13 empty] | сметная прибыль
|  | Итого |  |  | 10: 635288.27; 12: 3487025 | [13 empty] | Итого
|  | Итого ФОТ (справочно) |  |  | 10: 5788.46 | [13 empty] | Итого ФОТ (справочно)
|  | Итого накладные расходы (справочно) |  |  | 10: 5269.94 | [13 empty] | Итого накладные расходы (справочно)
|  | Итого сметная прибыль (справочно) |  |  | 10: 2727.21 | [13 empty] | Итого сметная прибыль (справочно)
|  | Проектно-изыскательские работы 6% |  |  | 10: 732.42; 12: 6094 | [13 empty] | Проектно-изыскательские работы 6%
|  | Итого |  |  | 10: 12939.45; 12: 107656 | [13 empty] | Итого
|  | Итого с оборудованием и прочими затратами |  |  | 10: 636020.69; 12: 3493119 | [13 empty] | Итого с оборудованием и прочими затратами
|  | Непредвиденные затраты 3% |  |  | 10: 19080.62; 12: 104794 | [13 empty] | Непредвиденные затраты 3%
|  | Итого с непредвиденными |  |  | 10: 655101.31; 12: 3597913 | [13 empty] | Итого с непредвиденными
|  | Индекс-дефлятор 1,0816 |  |  | 10: 708557.58; 12: 3891503 | [13 empty] | Индекс-дефлятор 1,0816
|  | НДС 20% |  |  | 10: 141711.52; 12: 778300.6 | [14 empty] | НДС 20%
|  | ВСЕГО по смете |  |  | 10: 850269.1; 12: 4669803.6 | [15 empty] | ВСЕГО по смете
| Составил: | Инженер-сметчик ГУП "Региональные электрические сети" РБ Е.Ю. Кучуркина
[должность, подпись (инициалы, фамилия)]
| Проверил: | Начальник ПТО ГУП "Региональные электрические сети" РБ А.Н. Тараканов
[должность, подпись (инициалы, фамилия)]
| Проверил: | Зам. главного инженера ГУП "Региональные электрические сети" РБ А.А. Кидрасов
[должность, подпись (инициалы, фамилия)]