## ЛСР 17 граф с оборудованием
СОГЛАСОВАНО: | [11 empty] | УТВЕРЖДАЮ:
Главный инженер | [11 empty] | Заместитель генерального директора
ГУП "РЭС" РБ | [11 empty] | ГУП "РЭС" РБ
_______________Хайруллин Ш.Ф. | [11 empty] | _______________Гарифуллин И.И.
" ____" ________________ 2020 г. | [11 empty] | "____" ______________2020 г.
ЛОКАЛЬНЫЙ СМЕТНЫЙ РАСЧЕТ №
(локальная смета)
Замена тупикового КТП-13001 на КТП-П-КК проходного типа с ТМГ-400кВА
(наименование работ и затрат, наименование объекта)
Основание:
|  |  | Сметная стоимость _______________________________________________________________________________________________ | [5 empty] | ___________________________839,581 |  | тыс. руб.
|  |  | строительных работ _______________________________________________________________________________________________ | [5 empty] | _______________________________________________________________________________________________28,496 |  | тыс. руб.
|  |  | монтажных работ _______________________________________________________________________________________________ | [5 empty] | _______________________________________________________________________________________________20,767 |  | тыс. руб.
|  |  | прочих _______________________________________________________________________________________________ | [5 empty] | _______________________________________________________________________________________________11,586 |  | тыс. руб.
|  |  | оборудования _______________________________________________________________________________________________ | [5 empty] | _______________________________________________________________________________________________570,920 |  | тыс. руб.
|  |  | Средства на оплату труда _______________________________________________________________________________________________ | [5 empty] | ___________________________1,555 |  | тыс. руб.
|  |  | Сметная трудоемкость _______________________________________________________________________________________________ | [5 empty] | _______________________________________________________________________________________________123,13 |  | чел.час
Составлен(а) впрогнозных ценах по состоянию на 02.2023г.
№ пп | Обосно- вание | Наименование | Ед. изм. | Кол. | Стоимость единицы, руб. |  |  |  | Общая стоимость, руб. |  |  |  |  | Т/з осн. раб.на ед. | Т/з осн. раб. Всего | Общая масса обору-дования, т
[5 empty] | Всего | В том числе |  |  | Обору- дование | Всего | В том числе
[6 empty] | Осн.З/п | Эк.Маш | З/пМех |  |  | Осн.З/п | Эк.Маш | З/пМех
1 | 2 | 3 | 4 | 5 | 6 | 7 | 8 | 9 | 10 | 11 | 12 | 13 | 14 | 15 | 16 | 17
Демонтаж/Монтаж КТП
1 | ФЕР33-04-029-05 Приказ Минстроя России от 26.12.2019 №876/пр | Установка оборудования для комплектных трансформаторных подстанций киоскового типа: тупиковых подстанций с кабельными вводами (Приказ от 04.09.2019 № 519/пр табл.3 п.1 Демонтаж оборудования, пригодного для дальнейшего использования, со снятием с места установки, необходимой (частичной) разборкой и консервированием с целью длительного или кратковременного хранения ОЗП=0,7; ЭМ=0,7 к расх.; ЗПМ=0,7; МАТ=0 к расх.; ТЗ=0,7; ТЗМ=0,7; Приказ от 04.08.2020 № 421/пр прил.10 табл.2 п.1.1 Производство работ осуществляется в помещениях эксплуатируемого объекта капитального строительства без остановки рабочего процесса, при этом: в зоне производства работ отсутствуют загромождающие помещение предметы ОЗП=1,2; ЭМ=1,2 к расх.; ЗПМ=1,2; ТЗ=1,2; ТЗМ=1,2) ИНДЕКС К ПОЗИЦИИ(справочно): 4 кв 2020 (СМР) Прочие объекты СМР=8,11 НР (96,69 руб.): 105%*0,6 от ФОТ (153,48 руб.) СП 60%*0.85 * 0 от ФОТ | компл | 1 | 518.97 | 105.05 | 413.92 | 48.43 |  | 518.97 | 105.05 | 413.92 | 48.43 | 10.92 | 10.92
2 | ФЕР33-04-029-03 Приказ Минстроя России от 26.12.2019 №876/пр | Устройство фундаментов для комплектных трансформаторных подстанций киоскового типа: с укладкой на горизонтальную поверхность 4-х лежней (Приказ от 04.08.2020 № 421/пр прил.10 табл.2 п.1.1 Производство работ осуществляется в помещениях эксплуатируемого объекта капитального строительства без остановки рабочего процесса, при этом: в зоне производства работ отсутствуют загромождающие помещение предметы ОЗП=1,2; ЭМ=1,2 к расх.; ЗПМ=1,2; ТЗ=1,2; ТЗМ=1,2) ИНДЕКС К ПОЗИЦИИ(справочно): 4 кв 2020 (СМР) Прочие объекты СМР=8,11 НР (65,66 руб.): 105%*0,6 от ФОТ (104,22 руб.) СП 60%*0.85 * 0 от ФОТ | компл | 1 | 402.59 | 64.69 | 337.9 | 39.53 |  | 402.59 | 64.69 | 337.9 | 39.53 | 7.212 | 7.21
3 | ФССЦ-05.2.02.01-0053 Приказ Минстроя России от 26.12.2019 №876/пр | Блоки бетонные для стен подвалов полнотелые ФБС24-4-6-Т, бетон B7,5 (М100, объем 0,543 м3, расход арматуры 1,46 кг ИНДЕКС К ПОЗИЦИИ(справочно): 4 кв 2020 (СМР) Прочие объекты СМР=8,11 | шт | 2 | 314.94 |  |  |  |  | 629.88
4 | ФССЦ-02.2.04.03-0003 Приказ Минстроя России от 26.12.2019 №876/пр | Смесь песчано-гравийная природная ИНДЕКС К ПОЗИЦИИ(справочно): 4 кв 2020 (СМР) Прочие объекты СМР=8,11 | м3 | 6 | 60 |  |  |  |  | 360
5 | ФЕР33-04-029-05 Приказ Минстроя России от 26.12.2019 №876/пр | Установка оборудования для комплектных трансформаторных подстанций киоскового типа: тупиковых подстанций с кабельными вводами (Приказ от 04.08.2020 № 421/пр прил.10 табл.2 п.1.1 Производство работ осуществляется в помещениях эксплуатируемого объекта капитального строительства без остановки рабочего процесса, при этом: в зоне производства работ отсутствуют загромождающие помещение предметы ОЗП=1,2; ЭМ=1,2 к расх.; ЗПМ=1,2; ТЗ=1,2; ТЗМ=1,2) ИНДЕКС К ПОЗИЦИИ(справочно): 4 кв 2020 (СМР) Прочие объекты СМР=8,11 НР (138,13 руб.): 105%*0,6 от ФОТ (219,25 руб.) СП 60%*0.85 * 0 от ФОТ | компл | 1 | 741.38 | 150.07 | 591.31 | 69.18 |  | 741.38 | 150.07 | 591.31 | 69.18 | 15.6 | 15.6
6 О | ТЦ_101_2_0264054954_01.02.2021_01 | КТП- ТКК-400/6(10)/0,4 ПЗ=420000/1,2/5,27 ИНДЕКС К ПОЗИЦИИ(справочно): 4 кв 2020 (ОБ) Электроэнергетика СМР=5,27 | шт | 1 | 66413,66 420000/1,2/5,27 |  |  |  | 66413.66 | 66413.66
7 | ФЕРм08-01-001-02 Приказ Минстроя России от 26.12.2019 №876/пр | Трансформатор трехфазный: 35 кВ мощностью 400 кВ·А (Табл.3, п.2 Демонтаж оборудования, пригодного для дальнейшего использования, со снятием с места установки, необходимой (частичной) разборкой без надобности хранения (перемещается на другое место установки и т.п.) ОЗП=0,6; ЭМ=0,6 к расх.; ЗПМ=0,6; МАТ=0 к расх.; ТЗ=0,6; ТЗМ=0,6; Приказ от 04.08.2020 № 421/пр прил.10 табл.2 п.1.1 Производство работ осуществляется в помещениях эксплуатируемого объекта капитального строительства без остановки рабочего процесса, при этом: в зоне производства работ отсутствуют загромождающие помещение предметы ОЗП=1,2; ЭМ=1,2 к расх.; ЗПМ=1,2; ТЗ=1,2; ТЗМ=1,2) ИНДЕКС К ПОЗИЦИИ(справочно): 4 кв 2020 (СМР) Прочие объекты СМР=8,11 НР (117,56 руб.): 95%*0,6 от ФОТ (206,24 руб.) СП 65%*0 от ФОТ | шт | 1 | 549.22 | 157.23 | 391.99 | 49.01 |  | 549.22 | 157.23 | 391.99 | 49.01 | 16.344 | 16.34
8 О | ТЦ_101_22_2221000387_09.02.2021_01 | Трансформатор силовой ТМГ-400-6/0,4 ПЗ=265104/1,2/5,27 ИНДЕКС К ПОЗИЦИИ(справочно): 4 кв 2020 (ОБ) Электроэнергетика СМР=5,27 | шт | 1 | 41920,3 265104/1,2/5,27 |  |  |  | 41920.3 | 41920.3
9 | ФЕРм08-01-001-02 Приказ Минстроя России от 26.12.2019 №876/пр | Трансформатор трехфазный: 35 кВ мощностью 400 кВ·А (Приказ от 04.08.2020 № 421/пр прил.10 табл.2 п.1.1 Производство работ осуществляется в помещениях эксплуатируемого объекта капитального строительства без остановки рабочего процесса, при этом: в зоне производства работ отсутствуют загромождающие помещение предметы ОЗП=1,2; ЭМ=1,2 к расх.; ЗПМ=1,2; ТЗ=1,2; ТЗМ=1,2) ИНДЕКС К ПОЗИЦИИ(справочно): 4 кв 2020 (СМР) Прочие объекты СМР=8,11 НР (195,92 руб.): 95%*0,6 от ФОТ (343,72 руб.) СП 65%*0 от ФОТ | шт | 1 | 947.99 | 262.04 | 653.32 | 81.68 |  | 947.99 | 262.04 | 653.32 | 81.68 | 27.24 | 27.24
10 | ФЕРм08-02-472-02 Приказ Минстроя России от 26.12.2019 №876/пр | Заземлитель горизонтальный из стали: полосовой сечением 160 мм2 (Приказ от 04.08.2020 № 421/пр прил.10 табл.2 п.1.1 Производство работ осуществляется в помещениях эксплуатируемого объекта капитального строительства без остановки рабочего процесса, при этом: в зоне производства работ отсутствуют загромождающие помещение предметы ОЗП=1,2; ЭМ=1,2 к расх.; ЗПМ=1,2; ТЗ=1,2; ТЗМ=1,2) ИНДЕКС К ПОЗИЦИИ(справочно): 4 кв 2020 (СМР) Прочие объекты СМР=8,11 НР (19,2 руб.): 95%*0,6 от ФОТ (33,69 руб.) СП 65%*0 от ФОТ | 100 м | 0,2 20/100 | 1126.74 | 162.43 | 69.71 | 6.02 |  | 225.35 | 32.49 | 13.94 | 1.2 | 17.28 | 3.46
11 | ФССЦ-08.3.07.01-0041 Приказ Минстроя России от 26.12.2019 №876/пр | Прокат полосовой, горячекатаный, размер 40х4 мм ИНДЕКС К ПОЗИЦИИ(справочно): 4 кв 2020 (СМР) Прочие объекты СМР=8,11 | т | 0,0252 1,26*20/1000 | 6100 |  |  |  |  | 153.72
12 | ФЕРм08-02-471-02 Приказ Минстроя России от 26.12.2019 №876/пр | Заземлитель вертикальный из угловой стали размером: 63х63х6 мм (Приказ от 04.08.2020 № 421/пр прил.10 табл.2 п.1.1 Производство работ осуществляется в помещениях эксплуатируемого объекта капитального строительства без остановки рабочего процесса, при этом: в зоне производства работ отсутствуют загромождающие помещение предметы ОЗП=1,2; ЭМ=1,2 к расх.; ЗПМ=1,2; ТЗ=1,2; ТЗМ=1,2) ИНДЕКС К ПОЗИЦИИ(справочно): 4 кв 2020 (СМР) Прочие объекты СМР=8,11 НР (42,52 руб.): 95%*0,6 от ФОТ (74,59 руб.) СП 65%*0 от ФОТ | 10 шт | 0,6 6/10 | 771.44 | 116.18 | 73.36 | 8.14 |  | 462.86 | 69.71 | 44.01 | 4.88 | 12.36 | 7.42
13 | ФССЦ-08.3.08.02-0024 Приказ Минстроя России от 26.12.2019 №876/пр | Уголок горячекатаный, размер 63х63 мм ИНДЕКС К ПОЗИЦИИ(справочно): 4 кв 2020 (СМР) Прочие объекты СМР=8,11 | т | 0,07215 4,81*2,5*6/1000 | 5636.21 |  |  |  |  | 406.65
ПНР
14 | ФЕРп01-11-010-02 Приказ Минстроя России от 26.12.2019 №876/пр | Измерение сопротивления растеканию тока: контура с диагональю до 20 м ИНДЕКС К ПОЗИЦИИ(справочно): 4 кв 2020 (ПНР) Пусконаладочные работы СМР=19,86 НР (8,09 руб.): 65%*0,6 от ФОТ (20,75 руб.) СП 40%*0 от ФОТ | измерение | 1 | 20.75 | 20.75 |  |  |  | 20.75 | 20.75 |  |  | 1.62 | 1.62
15 | ФЕРп01-12-020-01 Приказ Минстроя России от 26.12.2019 №876/пр | Испытание сборных и соединительных шин напряжением: до 11 кВ ИНДЕКС К ПОЗИЦИИ(справочно): 4 кв 2020 (ПНР) Пусконаладочные работы СМР=19,86 НР (97,75 руб.): 65%*0,6 от ФОТ (250,65 руб.) СП 40%*0 от ФОТ | испытание | 3 | 83.55 | 83.55 |  |  |  | 250.65 | 250.65 |  |  | 7.29 | 21.87
16 | ФЕРп01-11-011-01 Приказ Минстроя России от 26.12.2019 №876/пр | Проверка наличия цепи между заземлителями и заземленными элементами ИНДЕКС К ПОЗИЦИИ(справочно): 4 кв 2020 (ПНР) Пусконаладочные работы СМР=19,86 НР (3,24 руб.): 65%*0,6 от ФОТ (8,3 руб.) СП 40%*0 от ФОТ | 100 измерений | 0.05 | 165.95 | 165.95 |  |  |  | 8.3 | 8.3 |  |  | 12.96 | 0.65
17 | ФЕРп01-02-002-02 Приказ Минстроя России от 26.12.2019 №876/пр | Трансформатор силовой трехфазный масляный двухобмоточный напряжением: до 11 кВ, мощностью до 1,6 МВА ИНДЕКС К ПОЗИЦИИ(справочно): 4 кв 2020 (ПНР) Пусконаладочные работы СМР=19,86 НР (54,6 руб.): 65%*0,6 от ФОТ (139,99 руб.) СП 40%*0 от ФОТ | шт | 1 | 139.99 | 139.99 |  |  |  | 139.99 | 139.99 |  |  | 10.8 | 10.8
Итого прямые затраты по смете в базисных ценах | [9 empty] | 114152.26 | 1260.97 | 2446.39 | 293.91 |  | 123.13
Накладные расходы | [9 empty] | 839.36
В том числе, справочно:
65%*0,6 ФОТ (от 419,69) (Поз. 14-17) | [9 empty] | 163.68
95%*0,6 ФОТ (от 658,24) (Поз. 7, 9-10, 12) | [9 empty] | 375.2
105%*0,6 ФОТ (от 476,95) (Поз. 1-2, 5) | [9 empty] | 300.48
Итоги по смете:
Итоги по Строительным работам
Итого | [9 empty] | 3513.67 |  |  |  |  | 33.73
Всего с учетом "Прочие объекты СМР=8,11" | [9 empty] | 28495.86 |  |  |  |  | 33.73
Итоги по Монтажным работам
Итого | [9 empty] | 2560.62 |  |  |  |  | 54.46
Всего с учетом "Прочие объекты СМР=8,11" | [9 empty] | 20766.63 |  |  |  |  | 54.46
Итоги по Оборудованию
Итого | [9 empty] | 108333.96
Всего с учетом "Электроэнергетика СМР=5,27" | [9 empty] | 570919.97
Итоги по Прочим затратам
Итого | [9 empty] | 583.37 |  |  |  |  | 34.94
Всего с учетом "Пусконаладочные работы СМР=19,86" | [9 empty] | 11585.73 |  |  |  |  | 34.94
Итого | [9 empty] | 643768.19 |  |  |  |  | 123.13
Справочно, в базисных ценах:
Материалы | [9 empty] | 2110.94
Машины и механизмы | [9 empty] | 2446.39
ФОТ | [9 empty] | 1554.88
Оборудование | [9 empty] | 108333.96
Накладные расходы | [9 empty] | 839.36
индекс дефлятор с 2021г. к 2023г. 643768,19 * 1,042*1,043 | [9 empty] | 699651.1315
НДС 20% | [9 empty] | 139930.2263
ВСЕГО по смете | [9 empty] | 839581.3578 |  |  |  |  | 123.13