## ЛСР 17 граф с оборудованием
СОГЛАСОВАНО: | [11 empty] | УТВЕРЖДАЮ:
Главный инженер | [11 empty] | Заместитель генерального директора
ГУП "РЭС" РБ | [11 empty] | ГУП "РЭС" РБ
_______________Хайруллин Ш.Ф. | [11 empty] | _______________Гарифуллин И.И.
" ____" ________________ 2021 г. | [11 empty] | "____" ______________2021 г.
ЛОКАЛЬНЫЙ СМЕТНЫЙ РАСЧЕТ № ЛС-02-01-01
(локальная смета)
3КЛ-0,4 кВ от КТП-6983
(наименование работ и затрат, наименование объекта)
Основание: K_202301221
|  |  | Сметная стоимость _______________________________________________________________________________________________ | [5 empty] | ___________________________94,487 |  | тыс. руб.
|  |  | строительных работ _______________________________________________________________________________________________ | [5 empty] | _______________________________________________________________________________________________1,890 |  | тыс. руб.
|  |  | монтажных работ _______________________________________________________________________________________________ | [5 empty] | _______________________________________________________________________________________________68,704 |  | тыс. руб.
|  |  | прочих _______________________________________________________________________________________________ | [5 empty] | _______________________________________________________________________________________________0,736 |  | тыс. руб.
|  |  | Средства на оплату труда _______________________________________________________________________________________________ | [5 empty] | ___________________________0,449 |  | тыс. руб.
|  |  | Сметная трудоемкость _______________________________________________________________________________________________ | [5 empty] | _______________________________________________________________________________________________41,71 |  | чел.час
Составлен(а) в (прогнозных) ценах по состоянию на 01.01.2023г.
№ пп | Обосно- вание | Наименование | Ед. изм. | Кол. | Стоимость единицы, руб. |  |  |  | Общая стоимость, руб. |  |  |  |  | Т/з осн. раб.на ед. | Т/з осн. раб. Всего | Общая масса обору-дования, т
[5 empty] | Всего | В том числе |  |  | Обору- дование | Всего | В том числе
[6 empty] | Осн.З/п | Эк.Маш | З/пМех |  |  | Осн.З/п | Эк.Маш | З/пМех
1 | 2 | 3 | 4 | 5 | 6 | 7 | 8 | 9 | 10 | 11 | 12 | 13 | 14 | 15 | 16 | 17
1 | ФЕР01-02-057-02 Приказ Минстроя России от 26.12.2019 №876/пр | Разработка грунта вручную в траншеях глубиной до 2 м без креплений с откосами, группа грунтов: 2 ИНДЕКС К ПОЗИЦИИ(справочно): 4 кв 2020 (СМР) Подземная прокладка кабеля с алюминиевыми жилами СМР=6,3 НР (4,61 руб.): 80%*0,6 от ФОТ (9,61 руб.) СП 45%*0 от ФОТ | 100 м3 | 0,008 2*0,5*1*0,8/100 | 1201.2 | 1201.2 |  |  |  | 9.61 | 9.61 |  |  | 154 | 1.23
2 | ФЕР01-02-061-02 Приказ Минстроя России от 26.12.2019 №876/пр | Засыпка вручную траншей, пазух котлованов и ям, группа грунтов: 2 ИНДЕКС К ПОЗИЦИИ(справочно): 4 кв 2020 (СМР) Подземная прокладка кабеля с алюминиевыми жилами СМР=6,3 НР (2,8 руб.): 80%*0,6 от ФОТ (5,83 руб.) СП 45%*0 от ФОТ | 100 м3 | 0.008 | 729 | 729 |  |  |  | 5.83 | 5.83 |  |  | 97.2 | 0.78
3 | ФЕР01-01-022-23 Приказ Минстроя России от 26.12.2019 №876/пр | Разработка грунта в траншеях экскаватором «обратная лопата» с ковшом вместимостью 0,25 м3, группа грунтов: 2 ИНДЕКС К ПОЗИЦИИ(справочно): 4 кв 2020 (СМР) Подземная прокладка кабеля с алюминиевыми жилами СМР=6,3 НР (3,51 руб.): 95%*0,6 от ФОТ (6,15 руб.) СП 50%*0 от ФОТ | 1000 м3 | 0,01 (10+15)*0,5*0,8/1000 | 3710.53 |  | 3710.53 | 614.8 |  | 37.11 |  | 37.11 | 6.15
4 | ФЕРм08-02-142-01 Приказ Минстроя России от 26.12.2019 №876/пр | Устройство постели при одном кабеле в траншее ИНДЕКС К ПОЗИЦИИ(справочно): 4 кв 2020 (СМР) Подземная прокладка кабеля с алюминиевыми жилами СМР=6,3 НР (13,55 руб.): 95%*0,6 от ФОТ (23,77 руб.) СП 65%*0 от ФОТ | 100 м | 0,25 (10+15) / 100 | 307.09 | 49.82 | 256.27 | 45.24 |  | 76.78 | 12.46 | 64.07 | 11.31 | 5.3 | 1.33
5 | ФЕРм08-02-142-02 Приказ Минстроя России от 26.12.2019 №876/пр | На каждый последующий кабель добавлять к расценке 08-02-142-01 ИНДЕКС К ПОЗИЦИИ(справочно): 4 кв 2020 (СМР) Подземная прокладка кабеля с алюминиевыми жилами СМР=6,3 НР (4,47 руб.): 95%*0,6 от ФОТ (7,85 руб.) СП 65%*0 от ФОТ | 100 м | 0,4 (10+2*15) / 100 | 24.34 | 18.71 | 5.26 | 0.93 |  | 9.73 | 7.48 | 2.1 | 0.37 | 1.99 | 0.8
6 | ФССЦ-02.2.04.03-0003 Приказ Минстроя России от 26.12.2019 №876/пр | Смесь песчано-гравийная природная ИНДЕКС К ПОЗИЦИИ(справочно): 4 кв 2020 (СМР) Подземная прокладка кабеля с алюминиевыми жилами СМР=6,3 | м3 | 1,25 25*0,5*0,1 | 60 |  |  |  |  | 75
7 | ФЕР01-01-033-02 Приказ Минстроя России от 26.12.2019 №876/пр | Засыпка траншей и котлованов с перемещением грунта до 5 м бульдозерами мощностью: 59 кВт (80 л.с.), группа грунтов 2 ИНДЕКС К ПОЗИЦИИ(справочно): 4 кв 2020 (СМР) Подземная прокладка кабеля с алюминиевыми жилами СМР=6,3 НР (0,38 руб.): 95%*0,6 от ФОТ (0,67 руб.) СП 50%*0 от ФОТ | 1000 м3 | 0,00713 0,01-1,25/1000-ф*0,018 | 479.33 |  | 479.33 | 93.5 |  | 3.42 |  | 3.42 | 0.67
8 | ФЕРм08-02-141-01 Приказ Минстроя России от 26.12.2019 №876/пр | Кабель до 35 кВ в готовых траншеях без покрытий, масса 1 м: до 1 кг ИНДЕКС К ПОЗИЦИИ(справочно): 4 кв 2020 (СМР) Подземная прокладка кабеля с алюминиевыми жилами СМР=6,3 НР (41,05 руб.): 95%*0,6 от ФОТ (72,02 руб.) СП 65%*0 от ФОТ | 100 м | 0,65 (2*10+3*15) / 100 | 242.91 | 103.02 | 66.92 | 7.79 |  | 157.89 | 66.96 | 43.5 | 5.06 | 10.96 | 7.12
9 | ФЕРм08-02-143-01 Приказ Минстроя России от 01.06.2020 №294/пр | Покрытие кабеля, проложенного в траншее: кирпичом одного кабеля ИНДЕКС К ПОЗИЦИИ(справочно): 4 кв 2020 (СМР) Подземная прокладка кабеля с алюминиевыми жилами СМР=6,3 НР (13,17 руб.): 95%*0,6 от ФОТ (23,1 руб.) СП 65%*0 от ФОТ | 100 м | 0,25 (10+15) / 100 | 363.27 | 48.97 | 313.32 | 43.43 |  | 90.82 | 12.24 | 78.33 | 10.86 | 5.21 | 1.3
10 | ФЕРм08-02-143-02 Приказ Минстроя России от 01.06.2020 №294/пр | Покрытие кабеля, проложенного в траншее: кирпичом каждого последующего ИНДЕКС К ПОЗИЦИИ(справочно): 4 кв 2020 (СМР) Подземная прокладка кабеля с алюминиевыми жилами СМР=6,3 НР (11,04 руб.): 95%*0,6 от ФОТ (19,37 руб.) СП 65%*0 от ФОТ | 100 м | 0,4 (10+2*15) / 100 | 190.89 | 25.57 | 164.81 | 22.85 |  | 76.35 | 10.23 | 65.92 | 9.14 | 2.72 | 1.09
11 | ФССЦ-06.1.01.05-0035 Приказ Минстроя России от 26.12.2019 №876/пр | Кирпич керамический одинарный, размером 250х120х65 мм, марка: 100 ИНДЕКС К ПОЗИЦИИ(справочно): 4 кв 2020 (СМР) Подземная прокладка кабеля с алюминиевыми жилами СМР=6,3 | 1000 шт | 0,09 90/1000 | 1752.6 |  |  |  |  | 157.73
12 | ФЕРм08-02-147-10 Приказ Минстроя России от 26.12.2019 №876/пр | Кабель до 35 кВ по установленным конструкциям и лоткам с креплением по всей длине, масса 1 м кабеля: до 1 кг ИНДЕКС К ПОЗИЦИИ(справочно): 4 кв 2020 (СМР) Подземная прокладка кабеля с алюминиевыми жилами СМР=6,3 НР (78,3 руб.): 95%*0,6 от ФОТ (137,37 руб.) СП 65%*0 от ФОТ | 100 м | 1 5*(15+5)/100 | 217.24 | 132.35 | 50.19 | 5.02 |  | 217.24 | 132.35 | 50.19 | 5.02 | 14.08 | 14.08
13 | ФССЦ-21.1.06.08-0181 Приказ Минстроя России от 26.12.2019 №876/пр | Кабель силовой с алюминиевыми жилами с изоляцией и оболочкой из ПВХ, не поддерживающий горение, бронированный, напряжением 1,0 кВ (ГОСТ 16442-80), марки: АВБбШв с числом жил - 4 и сечением 70 мм2 ИНДЕКС К ПОЗИЦИИ(справочно): 4 кв 2020 (СМР) Подземная прокладка кабеля с алюминиевыми жилами СМР=6,3 | 1000 м | 0,105 (100*1,05) / 1000 | 52517.25 |  |  |  |  | 5514.31
14 | ФССЦ-21.1.06.07-0014 Приказ Минстроя России от 26.12.2019 №876/пр | Кабель силовой с алюминиевыми жилами АВБбШв 4х25-660 ИНДЕКС К ПОЗИЦИИ(справочно): 4 кв 2020 (СМР) Подземная прокладка кабеля с алюминиевыми жилами СМР=6,3 | 1000 м | 0,06825 (65*1,05) / 1000 | 26692.86 |  |  |  |  | 1821.79
15 | ФЕРм08-02-407-04 Приказ Минстроя России от 26.12.2019 №876/пр | Труба стальная по установленным конструкциям, по стенам с креплением скобами, диаметр: до 80 мм ИНДЕКС К ПОЗИЦИИ(справочно): 4 кв 2020 (СМР) Подземная прокладка кабеля с алюминиевыми жилами СМР=6,3 НР (42,83 руб.): 95%*0,6 от ФОТ (75,14 руб.) СП 65%*0 от ФОТ | 100 м | 0,14 (2,8*5) / 100 | 1087.01 | 507.6 | 251.71 | 29.12 |  | 152.18 | 71.06 | 35.24 | 4.08 | 54 | 7.56
16 | ФССЦ-23.5.02.02-0039 Приказ Минстроя России от 26.12.2019 №876/пр | Трубы стальные электросварные прямошовные со снятой фаской из стали марок БСт2кп-БСт4кп и БСт2пс-БСт4пс наружный диаметр: 76 мм, толщина стенки 3,5 мм ИНДЕКС К ПОЗИЦИИ(справочно): 4 кв 2020 (СМР) Подземная прокладка кабеля с алюминиевыми жилами СМР=6,3 | м | 14 2,8*5 | 43.88 |  |  |  |  | 614.32
17 | ФЕРм08-02-412-04 Приказ Минстроя России от 26.12.2019 №876/пр | Затягивание провода в проложенные трубы и металлические рукава первого одножильного или многожильного в общей оплетке, суммарное сечение: до 35 мм2 (ОП п.1.8.3 При производстве работ на высоте свыше расстояний, указанных в общих положениях к разделам сборника: при высоте свыше 2 до 8 м ОЗП=1,05; ТЗ=1,05) ИНДЕКС К ПОЗИЦИИ(справочно): 4 кв 2020 (СМР) Подземная прокладка кабеля с алюминиевыми жилами СМР=6,3 НР (7,18 руб.): 95%*0,6 от ФОТ (12,59 руб.) СП 65%*0 от ФОТ | 100 м | 0,14 (2,8*5) / 100 | 135.72 | 88.43 | 10.86 | 1.51 |  | 19 | 12.38 | 1.52 | 0.21 | 9.408 | 1.32
18 | ФЕРм08-02-144-05 Приказ Минстроя России от 26.12.2019 №876/пр | Присоединение к зажимам жил проводов или кабелей сечением: до 70 мм2 ИНДЕКС К ПОЗИЦИИ(справочно): 4 кв 2020 (СМР) Подземная прокладка кабеля с алюминиевыми жилами СМР=6,3 НР (16,21 руб.): 95%*0,6 от ФОТ (28,43 руб.) СП 65%*0 от ФОТ | 100 шт | 0,2 4*5/100 | 144.97 | 142.13 |  |  |  | 29 | 28.43 |  |  | 15.12 | 3.02
19 | ФССЦ-24.3.03.01-0216 Приказ Минстроя России от 26.12.2019 №876/пр | Трубка термоусадочная цветная полиэтиленовая, коэффициент усадки 2:1, ТУТ 50/25 ИНДЕКС К ПОЗИЦИИ(справочно): 4 кв 2020 (СМР) Подземная прокладка кабеля с алюминиевыми жилами СМР=6,3 | м | 10 | 10.1 |  |  |  |  | 101
20 | ФССЦ-20.2.10.01-0015 Приказ Минстроя России от 26.12.2019 №876/пр | Наконечники кабельные алюминиевые: ТА 70-10-12 ИНДЕКС К ПОЗИЦИИ(справочно): 4 кв 2020 (СМР) Подземная прокладка кабеля с алюминиевыми жилами СМР=6,3 | 100 шт | 0,2 20 / 100 | 320.05 |  |  |  |  | 64.01
21 | ФССЦ-20.1.01.08-0014 Приказ Минстроя России от 26.12.2019 №876/пр | Зажим ответвительный с прокалыванием изоляции (СИП): P 645, Применительно зажим TTD 151/TTD101 ИНДЕКС К ПОЗИЦИИ(справочно): 4 кв 2020 (СМР) Подземная прокладка кабеля с алюминиевыми жилами СМР=6,3 | 100 шт | 0,08 (2*4) / 100 | 3423 |  |  |  |  | 273.84
22 | ФССЦ-20.1.01.11-0004 Приказ Минстроя России от 26.12.2019 №876/пр | Зажим плашечный соединительный ПА 2-2 ИНДЕКС К ПОЗИЦИИ(справочно): 4 кв 2020 (СМР) Подземная прокладка кабеля с алюминиевыми жилами СМР=6,3 | шт | 8 2*4 | 6.78 |  |  |  |  | 54.24
23 | ФССЦ-20.1.01.08-0018 Приказ Минстроя России от 26.12.2019 №876/пр | Зажим ответвительный с прокалыванием изоляции (СИП): Р3-95, прменительно TTD201 ИНДЕКС К ПОЗИЦИИ(справочно): 4 кв 2020 (СМР) Подземная прокладка кабеля с алюминиевыми жилами СМР=6,3 | 100 шт | 0,2 (5*4) / 100 | 5201 |  |  |  |  | 1040.2
24 | ФЕРп01-11-028-01 Приказ Минстроя России от 26.12.2019 №876/пр | Измерение сопротивления изоляции мегаомметром: кабельных и других линий напряжением до 1 кВ, предназначенных для передачи электроэнергии к распределительным устройствам, щитам, шкафам, коммутационным аппаратам и электропотребителям (Для четырехпроводной сети ОЗП=1,3; ТЗ=1,3) ИНДЕКС К ПОЗИЦИИ(справочно): 4 кв 2020 (ПНР) Пусконаладочные работы СМР=19,86 НР (10,39 руб.): 65%*0,6 от ФОТ (26,65 руб.) СП 40%*0 от ФОТ | шт | 5 | 5.33 | 5.33 |  |  |  | 26.65 | 26.65 |  |  | 0.416 | 2.08
Итого прямые затраты по смете в базисных ценах | [9 empty] | 10992.94 | 395.68 | 381.4 | 52.87 |  | 41.71
Накладные расходы | [9 empty] | 249.48
В том числе, справочно:
65%*0,6 ФОТ (от 26,65) (Поз. 24) | [9 empty] | 10.39
80%*0,6 ФОТ (от 15,44) (Поз. 1-2) | [9 empty] | 7.41
95%*0,6 ФОТ (от 406,46) (Поз. 3, 7, 4-5, 8-10, 12-19, 21-23) | [9 empty] | 231.68
Итоги по смете:
Итоги по Строительным работам
Итого | [9 empty] | 300 |  |  |  |  | 2.01
Всего с учетом "Подземная прокладка кабеля с алюминиевыми жилами СМР=6,3" | [9 empty] | 1890 |  |  |  |  | 2.01
Итоги по Монтажным работам
Итого | [9 empty] | 10905.38 |  |  |  |  | 37.62
Всего с учетом "Подземная прокладка кабеля с алюминиевыми жилами СМР=6,3" | [9 empty] | 68703.89 |  |  |  |  | 37.62
Итоги по Прочим затратам
Итого | [9 empty] | 37.04 |  |  |  |  | 2.08
Всего с учетом "Пусконаладочные работы СМР=19,86" | [9 empty] | 735.61 |  |  |  |  | 2.08
Итого | [9 empty] | 71329.5 |  |  |  |  | 41.71
Справочно, в базисных ценах:
Материалы | [9 empty] | 10215.86
Машины и механизмы | [9 empty] | 381.4
ФОТ | [9 empty] | 448.55
Накладные расходы | [9 empty] | 249.48
Итого СМР для расчета лимитированных затрат | [9 empty] | 70593.89
Проектно-изыскательские работы не более 6% | [9 empty] | 4235.63
Итого | [9 empty] | 74829.52
Итого с прочими затратами (735,61) | [9 empty] | 75565.13
индекс дефлятор с 2021г. к 2023г. 75 565,13 * 1,042*1,043 | [9 empty] | 78738.87
НДС 20% | [9 empty] | 15747.77
ВСЕГО по смете | [9 empty] | 94486.64 |  |  |  |  | 41.71
| Составил: | Инженер ПТО Муратова Н.Г.
[должность, подпись (инициалы, фамилия)]
| Проверил: | Начальник ПТО Мусин С.Р.
[должность, подпись (инициалы, фамилия)]