## ЛСР 17 граф с оборудованием
СОГЛАСОВАНО: | [11 empty] | УТВЕРЖДАЮ:
Главный инженер | [11 empty] | Заместитель генерального директора
ГУП "РЭС" РБ | [11 empty] | ГУП "РЭС" РБ
_______________Хайруллин Ш.Ф. | [11 empty] | _______________Гарифуллин И.И.
" ____" ________________ 2021 г. | [11 empty] | "____" ______________2021 г.
ЛОКАЛЬНЫЙ СМЕТНЫЙ РАСЧЕТ № ЛС-02-02-01
(локальная смета)
КЛ-6 кВ от ВЛ-6 кВ до КТП
(наименование работ и затрат, наименование объекта)
Основание: L_202301223
|  |  | Сметная стоимость _______________________________________________________________________________________________ | [5 empty] | ___________________________29,306 |  | тыс. руб.
|  |  | строительных работ _______________________________________________________________________________________________ | [5 empty] | _______________________________________________________________________________________________1,323 |  | тыс. руб.
|  |  | монтажных работ _______________________________________________________________________________________________ | [5 empty] | _______________________________________________________________________________________________19,336 |  | тыс. руб.
|  |  | прочих _______________________________________________________________________________________________ | [5 empty] | _______________________________________________________________________________________________1,538 |  | тыс. руб.
|  |  | Средства на оплату труда _______________________________________________________________________________________________ | [5 empty] | ___________________________0,448 |  | тыс. руб.
|  |  | Сметная трудоемкость _______________________________________________________________________________________________ | [5 empty] | _______________________________________________________________________________________________43,79 |  | чел.час
Составлен(а) в (прогнозных) ценах по состоянию на 01.01.2023г.
№ пп | Обосно- вание | Наименование | Ед. изм. | Кол. | Стоимость единицы, руб. |  |  |  | Общая стоимость, руб. |  |  |  |  | Т/з осн. раб.на ед. | Т/з осн. раб. Всего | Общая масса обору-дования, т
[5 empty] | Всего | В том числе |  |  | Обору- дование | Всего | В том числе
[6 empty] | Осн.З/п | Эк.Маш | З/пМех |  |  | Осн.З/п | Эк.Маш | З/пМех
1 | 2 | 3 | 4 | 5 | 6 | 7 | 8 | 9 | 10 | 11 | 12 | 13 | 14 | 15 | 16 | 17
1 | ФЕР01-02-057-02 Приказ Минстроя России от 26.12.2019 №876/пр | Разработка грунта вручную в траншеях глубиной до 2 м без креплений с откосами, группа грунтов: 2 (Прил.1.12 п.3.188 Разработка грунта в местах, находящихся на расстоянии до 1 м от незащищенных кабелей ОЗП=1,3; ТЗ=1,3) ИНДЕКС К ПОЗИЦИИ(справочно): 4 кв 2020 (СМР) Подземная прокладка кабеля с алюминиевыми жилами СМР=6,3 НР (3 руб.): 80%*0,6 от ФОТ (6,25 руб.) СП 45%*0 от ФОТ | 100 м3 | 0,004 0,5*1*0,8/100 | 1561.56 | 1561.56 |  |  |  | 6.25 | 6.25 |  |  | 200.2 | 0.8
2 | ФЕР01-02-061-02 Приказ Минстроя России от 26.12.2019 №876/пр | Засыпка вручную траншей, пазух котлованов и ям, группа грунтов: 2 ИНДЕКС К ПОЗИЦИИ(справочно): 4 кв 2020 (СМР) Подземная прокладка кабеля с алюминиевыми жилами СМР=6,3 НР (1,4 руб.): 80%*0,6 от ФОТ (2,92 руб.) СП 45%*0 от ФОТ | 100 м3 | 0.004 | 729 | 729 |  |  |  | 2.92 | 2.92 |  |  | 97.2 | 0.39
3 | ФЕР01-01-022-23 Приказ Минстроя России от 26.12.2019 №876/пр | Разработка грунта в траншеях экскаватором «обратная лопата» с ковшом вместимостью 0,25 м3, группа грунтов: 2 ИНДЕКС К ПОЗИЦИИ(справочно): 4 кв 2020 (СМР) Подземная прокладка кабеля с алюминиевыми жилами СМР=6,3 НР (2,1 руб.): 95%*0,6 от ФОТ (3,69 руб.) СП 50%*0 от ФОТ | 1000 м3 | 0,006 15*0,5*0,8/1000 | 3710.53 |  | 3710.53 | 614.8 |  | 22.26 |  | 22.26 | 3.69
4 | ФЕРм08-02-142-01 Приказ Минстроя России от 26.12.2019 №876/пр | Устройство постели при одном кабеле в траншее ИНДЕКС К ПОЗИЦИИ(справочно): 4 кв 2020 (СМР) Подземная прокладка кабеля с алюминиевыми жилами СМР=6,3 НР (8,13 руб.): 95%*0,6 от ФОТ (14,26 руб.) СП 65%*0 от ФОТ | 100 м | 0,15 15 / 100 | 307.09 | 49.82 | 256.27 | 45.24 |  | 46.06 | 7.47 | 38.44 | 6.79 | 5.3 | 0.8
5 | ФССЦ-02.2.04.03-0003 Приказ Минстроя России от 26.12.2019 №876/пр | Смесь песчано-гравийная природная ИНДЕКС К ПОЗИЦИИ(справочно): 4 кв 2020 (СМР) Подземная прокладка кабеля с алюминиевыми жилами СМР=6,3 | м3 | 0,75 15*0,5*0,1 | 60 |  |  |  |  | 45
6 | ФЕР01-01-033-02 Приказ Минстроя России от 26.12.2019 №876/пр | Засыпка траншей и котлованов с перемещением грунта до 5 м бульдозерами мощностью: 59 кВт (80 л.с.), группа грунтов 2 ИНДЕКС К ПОЗИЦИИ(справочно): 4 кв 2020 (СМР) Подземная прокладка кабеля с алюминиевыми жилами СМР=6,3 НР (0,27 руб.): 95%*0,6 от ФОТ (0,48 руб.) СП 50%*0 от ФОТ | 1000 м3 | 0,005142 0,006-0,75/1000-ф*0,0018 | 479.33 |  | 479.33 | 93.5 |  | 2.46 |  | 2.46 | 0.48
7 | ФЕРм08-02-141-03 Приказ Минстроя России от 26.12.2019 №876/пр | Кабель до 35 кВ в готовых траншеях без покрытий, масса 1 м: до 3 кг ИНДЕКС К ПОЗИЦИИ(справочно): 4 кв 2020 (СМР) Подземная прокладка кабеля с алюминиевыми жилами СМР=6,3 НР (11,15 руб.): 95%*0,6 от ФОТ (19,56 руб.) СП 65%*0 от ФОТ | 100 м | 0,15 15 / 100 | 360.86 | 106.78 | 181.03 | 23.59 |  | 54.13 | 16.02 | 27.15 | 3.54 | 11.36 | 1.7
8 | ФЕРм08-02-143-01 Приказ Минстроя России от 01.06.2020 №294/пр | Покрытие кабеля, проложенного в траншее: кирпичом одного кабеля ИНДЕКС К ПОЗИЦИИ(справочно): 4 кв 2020 (СМР) Подземная прокладка кабеля с алюминиевыми жилами СМР=6,3 НР (7,9 руб.): 95%*0,6 от ФОТ (13,86 руб.) СП 65%*0 от ФОТ | 100 м | 0,15 15 / 100 | 363.27 | 48.97 | 313.32 | 43.43 |  | 54.5 | 7.35 | 47 | 6.51 | 5.21 | 0.78
9 | ФССЦ-06.1.01.05-0035 Приказ Минстроя России от 26.12.2019 №876/пр | Кирпич керамический одинарный, размером 250х120х65 мм, марка: 100 ИНДЕКС К ПОЗИЦИИ(справочно): 4 кв 2020 (СМР) Подземная прокладка кабеля с алюминиевыми жилами СМР=6,3 | 1000 шт | 0,06 15*4/1000 | 1752.6 |  |  |  |  | 105.16
10 | ФЕРм08-02-147-13 Приказ Минстроя России от 26.12.2019 №876/пр | Кабель до 35 кВ по установленным конструкциям и лоткам с креплением по всей длине, масса 1 м кабеля: до 6 кг ИНДЕКС К ПОЗИЦИИ(справочно): 4 кв 2020 (СМР) Подземная прокладка кабеля с алюминиевыми жилами СМР=6,3 НР (24,28 руб.): 95%*0,6 от ФОТ (42,6 руб.) СП 65%*0 от ФОТ | 100 м | 0,15 (5+10) / 100 | 406.66 | 278.99 | 90.04 | 5.02 |  | 61 | 41.85 | 13.51 | 0.75 | 29.68 | 4.45
11 | ФЕРм08-02-407-04 Приказ Минстроя России от 26.12.2019 №876/пр | Труба стальная по установленным конструкциям, по стенам с креплением скобами, диаметр: до 80 мм ИНДЕКС К ПОЗИЦИИ(справочно): 4 кв 2020 (СМР) Подземная прокладка кабеля с алюминиевыми жилами СМР=6,3 НР (8,57 руб.): 95%*0,6 от ФОТ (15,03 руб.) СП 65%*0 от ФОТ | 100 м | 0,028 2,8 / 100 | 1087.01 | 507.6 | 251.71 | 29.12 |  | 30.44 | 14.21 | 7.05 | 0.82 | 54 | 1.51
12 | ФССЦ-23.5.02.02-0039 Приказ Минстроя России от 26.12.2019 №876/пр | Трубы стальные электросварные прямошовные со снятой фаской из стали марок БСт2кп-БСт4кп и БСт2пс-БСт4пс наружный диаметр: 76 мм, толщина стенки 3,5 мм ИНДЕКС К ПОЗИЦИИ(справочно): 4 кв 2020 (СМР) Подземная прокладка кабеля с алюминиевыми жилами СМР=6,3 | м | 2.8 | 43.88 |  |  |  |  | 122.86
13 | ФЕРм08-02-412-05 Приказ Минстроя России от 26.12.2019 №876/пр | Затягивание провода в проложенные трубы и металлические рукава первого одножильного или многожильного в общей оплетке, суммарное сечение: до 70 мм2 (ОП п.1.8.3 При производстве работ на высоте свыше расстояний, указанных в общих положениях к разделам сборника: при высоте свыше 2 до 8 м ОЗП=1,05; ТЗ=1,05) ИНДЕКС К ПОЗИЦИИ(справочно): 4 кв 2020 (СМР) Подземная прокладка кабеля с алюминиевыми жилами СМР=6,3 НР (1,89 руб.): 95%*0,6 от ФОТ (3,31 руб.) СП 65%*0 от ФОТ | 100 м | 0,028 2,8 / 100 | 182.05 | 115.28 | 19.92 | 2.77 |  | 5.1 | 3.23 | 0.56 | 0.08 | 12.264 | 0.34
14 | ТЦ_21.1.00.00_59_5907053500_19.02.2021_02 | Кабель АВБбШв 3х70 МАТ=287,000/6,3 ИНДЕКС К ПОЗИЦИИ(справочно): 4 кв 2020 (СМР) Подземная прокладка кабеля с алюминиевыми жилами СМР=6,3 | м | 31,5 30*1,05 | 45,56 287,000/6,3 |  |  |  |  | 1435.14
15 | ФЕРм08-02-144-06 Приказ Минстроя России от 26.12.2019 №876/пр | Присоединение к зажимам жил проводов или кабелей сечением: до 150 мм2 ИНДЕКС К ПОЗИЦИИ(справочно): 4 кв 2020 (СМР) Подземная прокладка кабеля с алюминиевыми жилами СМР=6,3 НР (7,3 руб.): 95%*0,6 от ФОТ (12,81 руб.) СП 65%*0 от ФОТ | 100 шт | 0,06 2*3/100 | 217.84 | 213.57 |  |  |  | 13.07 | 12.81 |  |  | 22.72 | 1.36
16 | ФЕРм08-04-741-03 Приказ Минстроя России от 26.12.2019 №876/пр | Муфта концевая для кабеля с изоляцией из вулканизированного полиэтилена с применением термоусаживаемой перчатки напряжением: 6 кВ, сечением до 1х240 мм2 ИНДЕКС К ПОЗИЦИИ(справочно): 4 кв 2020 (СМР) Подземная прокладка кабеля с алюминиевыми жилами СМР=6,3 НР (146,96 руб.): 95%*0,6 от ФОТ (257,82 руб.) СП 65%*0 от ФОТ | компл | 2 | 269.61 | 128.91 |  |  |  | 539.22 | 257.82 |  |  | 13.4 | 26.8
17 | ФССЦ-20.2.09.08-0004 Приказ Минстроя России от 26.12.2019 №876/пр | Муфта кабельная концевая термоусаживаемая: 3КВТп-1-70, 3КНТп-1-70 ИНДЕКС К ПОЗИЦИИ(справочно): 4 кв 2020 (СМР) Подземная прокладка кабеля с алюминиевыми жилами СМР=6,3 | компл | 2 | 245.78 |  |  |  |  | 491.56
18 | ФССЦ-20.2.10.01-0015 Приказ Минстроя России от 26.12.2019 №876/пр | Наконечники кабельные алюминиевые: ТА 70-10-12 ИНДЕКС К ПОЗИЦИИ(справочно): 4 кв 2020 (СМР) Подземная прокладка кабеля с алюминиевыми жилами СМР=6,3 | 100 шт | 0,06 6 / 100 | 320.05 |  |  |  |  | 19.2
19 | ФЕРп01-12-027-01 Приказ Минстроя России от 26.12.2019 №876/пр | Испытание кабеля силового длиной до 500 м напряжением: до 10 кВ ИНДЕКС К ПОЗИЦИИ(справочно): 4 кв 2020 (ПНР) Пусконаладочные работы СМР=19,86 НР (21,73 руб.): 65%*0,6 от ФОТ (55,71 руб.) СП 40%*0 от ФОТ | испытание | 1 | 55.71 | 55.71 |  |  |  | 55.71 | 55.71 |  |  | 4.86 | 4.86
Итого прямые затраты по смете в базисных ценах | [9 empty] | 3112.04 | 425.64 | 158.43 | 22.66 |  | 43.79
Накладные расходы | [9 empty] | 244.68
В том числе, справочно:
65%*0,6 ФОТ (от 55,71) (Поз. 19) | [9 empty] | 21.73
80%*0,6 ФОТ (от 9,17) (Поз. 1-2) | [9 empty] | 4.4
95%*0,6 ФОТ (от 383,42) (Поз. 3, 6, 4, 7-8, 10-13, 15-17) | [9 empty] | 218.55
Итоги по смете:
Итоги по Строительным работам
Итого | [9 empty] | 210.03 |  |  |  |  | 1.19
Всего с учетом "Подземная прокладка кабеля с алюминиевыми жилами СМР=6,3" | [9 empty] | 1323.19 |  |  |  |  | 1.19
Итоги по Монтажным работам
Итого | [9 empty] | 3069.25 |  |  |  |  | 37.74
Всего с учетом "Подземная прокладка кабеля с алюминиевыми жилами СМР=6,3" | [9 empty] | 19336.28 |  |  |  |  | 37.74
Итоги по Прочим затратам
Итого | [9 empty] | 77.44 |  |  |  |  | 4.86
Всего с учетом "Пусконаладочные работы СМР=19,86" | [9 empty] | 1537.96 |  |  |  |  | 4.86
Итого | [9 empty] | 22197.43 |  |  |  |  | 43.79
Справочно, в базисных ценах:
Материалы | [9 empty] | 2527.97
Машины и механизмы | [9 empty] | 158.43
ФОТ | [9 empty] | 448.3
Накладные расходы | [9 empty] | 244.68
Итого СМР для расчета лимитированных затрат | [9 empty] | 20659.47
Проектно-изыскательские работы не более 6% | [9 empty] | 1239.57
Итого | [9 empty] | 21899.04
Итого с прочими затратами (1 537,96) | [9 empty] | 23437
индекс дефлятор с 2021г. к 2023г. 23 437,00 * 1,042*1,043 | [9 empty] | 24421.35
НДС 20% | [9 empty] | 4884.27
ВСЕГО по смете | [9 empty] | 29305.62 |  |  |  |  | 43.79
| Составил: | Инженер ПТО Муратова Н.Г.
[должность, подпись (инициалы, фамилия)]
| Проверил: | Начальник ПТО Мусин С.Р.
[должность, подпись (инициалы, фамилия)]