## ЛСР 17 граф с оборудованием
СОГЛАСОВАНО: | [11 empty] | УТВЕРЖДАЮ:
Главный инженер | [11 empty] | Заместитель генерального директора
ГУП "РЭС" РБ | [11 empty] | ГУП "РЭС" РБ
_______________Хайруллин Ш.Ф. | [11 empty] | _______________Гарифуллин И.И.
" ____" ________________ 2021 г. | [11 empty] | "____" ______________2021 г.
ЛОКАЛЬНЫЙ СМЕТНЫЙ РАСЧЕТ №
(локальная смета)
Строительство КТПН 6/04кВ в центрах питания с трансформаторам 250 кВА. с.Н-Березовка ул.Горная
(наименование работ и затрат, наименование объекта)
Основание: L_ 202301231
|  |  | Сметная стоимость _______________________________________________________________________________________________ | [5 empty] | ___________________________872,418 |  | тыс. руб.
|  |  | строительных работ _______________________________________________________________________________________________ | [5 empty] | _______________________________________________________________________________________________37,576 |  | тыс. руб.
|  |  | монтажных работ _______________________________________________________________________________________________ | [5 empty] | _______________________________________________________________________________________________66,742 |  | тыс. руб.
|  |  | прочих _______________________________________________________________________________________________ | [5 empty] | _______________________________________________________________________________________________21,565 |  | тыс. руб.
|  |  | оборудования _______________________________________________________________________________________________ | [5 empty] | _______________________________________________________________________________________________594,874 |  | тыс. руб.
|  |  | Средства на оплату труда _______________________________________________________________________________________________ | [5 empty] | ___________________________1,556 |  | тыс. руб.
|  |  | Сметная трудоемкость _______________________________________________________________________________________________ | [5 empty] | _______________________________________________________________________________________________130,7 |  | чел.час
Составлен(а) в текущих ценах по состоянию на 01.01.2023г.
№ пп | Обосно- вание | Наименование | Ед. изм. | Кол. | Стоимость единицы, руб. |  |  |  | Общая стоимость, руб. |  |  |  |  | Т/з осн. раб.на ед. | Т/з осн. раб. Всего | Общая масса обору-дования, т
[5 empty] | Всего | В том числе |  |  | Обору- дование | Всего | В том числе
[6 empty] | Осн.З/п | Эк.Маш | З/пМех |  |  | Осн.З/п | Эк.Маш | З/пМех
1 | 2 | 3 | 4 | 5 | 6 | 7 | 8 | 9 | 10 | 11 | 12 | 13 | 14 | 15 | 16 | 17
Раздел 1. Монтаж КТП
1 | ФЕР01-02-027-05 Приказ Минстроя России от 26.12.2019 №876/пр | Планировка площадей: ручным способом, группа грунтов 2 (Приказ от 04.08.2020 № 421/пр прил.10 табл.1 п.5 Производство работ осуществляется в стесненных условиях населенных пунктов ОЗП=1,15; ЭМ=1,15 к расх.; ЗПМ=1,15; ТЗ=1,15; ТЗМ=1,15) ИНДЕКС К ПОЗИЦИИ(справочно): 2 кв 2021 (СМР) Прочие объекты СМР=9,05 НР (5,1 руб.): 80%*0.6 от ФОТ (10,62 руб.) СП 45%*0 от ФОТ | 1000 м2 | 0,0088 (3,50*2,50) / 1000 | 1206.57 | 1206.57 |  |  |  | 10.62 | 10.62 |  |  | 141.45 | 1.24
2 | ФЕР27-04-001-01 Приказ Минстроя России от 01.06.2020 №294/пр | Устройство подстилающих и выравнивающих слоев оснований: из песка (Приказ от 04.08.2020 № 421/пр прил.10 табл.1 п.5 Производство работ осуществляется в стесненных условиях населенных пунктов ОЗП=1,15; ЭМ=1,15 к расх.; ЗПМ=1,15; ТЗ=1,15; ТЗМ=1,15) ИНДЕКС К ПОЗИЦИИ(справочно): 2 кв 2021 (СМР) Прочие объекты СМР=9,05 НР (3,68 руб.): 142%*0.6 от ФОТ (4,32 руб.) СП 95%*0 от ФОТ | 100 м3 | 0,0131 (3,50*2,50*0,15) / 100 | 3897.22 | 132.81 | 3752.21 | 196.9 |  | 51.05 | 1.74 | 49.15 | 2.58 | 16.56 | 0.22
3 | ФССЦ-02.3.01.02-0033 | Песок природный обогащенный для строительных работ средний ИНДЕКС К ПОЗИЦИИ(справочно): 2 кв 2021 (СМР) Прочие объекты СМР=9,05 | м3 | 1,4438 3,50*2,50*0,15*1,1 | 70.6 |  |  |  |  | 101.93
4 | ФЕР27-04-001-04 Приказ Минстроя России от 01.06.2020 №294/пр | Устройство подстилающих и выравнивающих слоев оснований: из щебня (Приказ от 04.08.2020 № 421/пр прил.10 табл.1 п.5 Производство работ осуществляется в стесненных условиях населенных пунктов ОЗП=1,15; ЭМ=1,15 к расх.; ЗПМ=1,15; ТЗ=1,15; ТЗМ=1,15) ИНДЕКС К ПОЗИЦИИ(справочно): 2 кв 2021 (СМР) Прочие объекты СМР=9,05 НР (5,67 руб.): 142%*0.6 от ФОТ (6,65 руб.) СП 95%*0 от ФОТ | 100 м3 | 0,013125 (3,50*2,50*0,15) / 100 | 6275.37 | 199.21 | 6059.07 | 307.82 |  | 82.36 | 2.61 | 79.53 | 4.04 | 24.84 | 0.33
5 | ФССЦ-02.2.05.04-1777 Приказ Минстроя России от 26.12.2019 №876/пр | Щебень М 800, фракция 20-40 мм, группа 2 ИНДЕКС К ПОЗИЦИИ(справочно): 2 кв 2021 (СМР) Прочие объекты СМР=9,05 | м3 | 1,6538 3,50*2,50*0,15*1,26 | 108.4 |  |  |  |  | 179.27
6 | ФЕР33-04-029-03 Приказ Минстроя России от 26.12.2019 №876/пр | Устройство фундаментов для комплектных трансформаторных подстанций киоскового типа: с укладкой на горизонтальную поверхность 4-х лежней (Приказ от 04.08.2020 № 421/пр прил.10 табл.1 п.5 Производство работ осуществляется в стесненных условиях населенных пунктов ОЗП=1,15; ЭМ=1,15 к расх.; ЗПМ=1,15; ТЗ=1,15; ТЗМ=1,15) ИНДЕКС К ПОЗИЦИИ(справочно): 2 кв 2021 (СМР) Прочие объекты СМР=9,05 НР (62,92 руб.): 105%*0.6 от ФОТ (99,88 руб.) СП 60%*0 от ФОТ | компл | 1 | 385.81 | 62 | 323.81 | 37.88 |  | 385.82 | 62 | 323.82 | 37.88 | 6.9115 | 6.91
7 | ФССЦ-05.2.02.01-0053 Приказ Минстроя России от 26.12.2019 №876/пр | Блоки бетонные стен подвалов сплошные (ГОСТ13579-78) ФБС24-4-6-Т /бетон В7,5 (М100), объем 0,543 м3, расход арматуры 1,46 кг/ ИНДЕКС К ПОЗИЦИИ(справочно): 2 кв 2021 (СМР) Прочие объекты СМР=9,05 | шт | 2 | 314.94 |  |  |  |  | 629.88
8 | ФССЦ-02.2.04.03-0003 Приказ Минстроя России от 26.12.2019 №876/пр | Смесь песчано-гравийная природная ИНДЕКС К ПОЗИЦИИ(справочно): 2 кв 2021 (СМР) Прочие объекты СМР=9,05 | м3 | 1 | 60 |  |  |  |  | 60
9 | ФЕР33-04-029-05 Приказ Минстроя России от 26.12.2019 №876/пр | Установка оборудования для комплектных трансформаторных подстанций киоскового типа: тупиковых подстанций с кабельными вводами (Приказ от 04.08.2020 № 421/пр прил.10 табл.1 п.5 Производство работ осуществляется в стесненных условиях населенных пунктов ОЗП=1,15; ЭМ=1,15 к расх.; ЗПМ=1,15; ТЗ=1,15; ТЗМ=1,15) ИНДЕКС К ПОЗИЦИИ(справочно): 2 кв 2021 (СМР) Прочие объекты СМР=9,05 НР (132,38 руб.): 105%*0.6 от ФОТ (210,12 руб.) СП 60%*0 от ФОТ | компл | 1 | 710.49 | 143.82 | 566.67 | 66.3 |  | 710.49 | 143.82 | 566.67 | 66.3 | 14.95 | 14.95
10 О | ТЦ_101_2_0264054954_27.05.2021_01 | КТП-ПКК-400/6(10)/0,4 в комплекте с трансформатором ТМГ-250/6/0,4 Y/Zn ПЗ=645900/1,2/5,37 (Приказ от 04.08.2020 № 421/пр п.91 Транспортные затраты, в случае невозможности их определения на основании расчета или по результатам конъюнктурного анализа (от отпускной цены оборудования) - до 3% ПЗ=1,03 (ОЗП=1,03; ЭМ=1,03; МАТ=1,03); Приказ от 04.08.2020 № 421/пр п.92в Заготовительно-складские расходы для оборудования - 1,2% ПЗ=1,2% (ОЗП=1,2%; ЭМ=1,2%; МАТ=1,2%)) ИНДЕКС К ПОЗИЦИИ(справочно): 2 кв 2021 (ОБ) Электроэнергетика СМР=5,37 | шт. | 1 | 104478,63 645900/1,2/5,37 |  |  |  | 104478.63 | 104478.63
11 | ФЕРм08-01-087-03 Приказ Минстроя России от 26.12.2019 №876/пр | Металлические конструкции (Приказ от 04.08.2020 № 421/пр прил.10 табл.1 п.5 Производство работ осуществляется в стесненных условиях населенных пунктов ОЗП=1,15; ЭМ=1,15 к расх.; ЗПМ=1,15; ТЗ=1,15; ТЗМ=1,15) ИНДЕКС К ПОЗИЦИИ(справочно): 2 кв 2021 (СМР) Прочие объекты СМР=9,05 НР (122,56 руб.): 95%*0.6 от ФОТ (215,02 руб.) СП 65%*0 от ФОТ | т | 0.3364 | 13030.15 | 592.97 | 455 | 46.18 |  | 4383.35 | 199.48 | 153.06 | 15.54 | 61.64 | 20.74
12 | ФЕР33-04-015-01 Приказ Минстроя России от 26.12.2019 №876/пр | Устройство заземления опор ВЛ и подстанций (Приказ от 04.08.2020 № 421/пр прил.10 табл.1 п.5 Производство работ осуществляется в стесненных условиях населенных пунктов ОЗП=1,15; ЭМ=1,15 к расх.; ЗПМ=1,15; ТЗ=1,15; ТЗМ=1,15) ИНДЕКС К ПОЗИЦИИ(справочно): 2 кв 2021 (СМР) Прочие объекты СМР=9,05 НР 0%*0.6 от ФОТ СП 0%*0 от ФОТ | 10 м | 1,2 12 / 10 | 20.32 | 17.51 | 1.56 | 0.14 |  | 24.39 | 21.02 | 1.88 | 0.17 | 2.07 | 2.48
13 | ФЕРм08-02-472-02 Приказ Минстроя России от 26.12.2019 №876/пр | Заземлитель горизонтальный из стали: полосовой сечением 160 мм2 (Приказ от 04.08.2020 № 421/пр прил.10 табл.1 п.5 Производство работ осуществляется в стесненных условиях населенных пунктов ОЗП=1,15; ЭМ=1,15 к расх.; ЗПМ=1,15; ТЗ=1,15; ТЗМ=1,15) ИНДЕКС К ПОЗИЦИИ(справочно): 2 кв 2021 (СМР) Прочие объекты СМР=9,05 НР (11,04 руб.): 95%*0.6 от ФОТ (19,37 руб.) СП 65%*0 от ФОТ | 100 м | 0,12 (2*2*3)/100 | 1117.07 | 155.66 | 66.8 | 5.77 |  | 134.05 | 18.68 | 8.02 | 0.69 | 16.56 | 1.99
14 | ФССЦ-08.3.07.01-0041 Приказ Минстроя России от 26.12.2019 №876/пр | Сталь полосовая 40х4 мм ИНДЕКС К ПОЗИЦИИ(справочно): 2 кв 2021 (СМР) Прочие объекты СМР=9,05 | т | 0,03024 1,26*(12+12)/1000 | 6100 |  |  |  |  | 184.46
15 | ФЕРм08-02-471-02 Приказ Минстроя России от 26.12.2019 №876/пр | Заземлитель вертикальный из угловой стали размером: 63х63х6 мм (Приказ от 04.08.2020 № 421/пр прил.10 табл.1 п.5 Производство работ осуществляется в стесненных условиях населенных пунктов ОЗП=1,15; ЭМ=1,15 к расх.; ЗПМ=1,15; ТЗ=1,15; ТЗМ=1,15) ИНДЕКС К ПОЗИЦИИ(справочно): 2 кв 2021 (СМР) Прочие объекты СМР=9,05 НР (40,75 руб.): 95%*0.6 от ФОТ (71,49 руб.) СП 65%*0 от ФОТ | 10 шт | 0,6 6/10 | 763.54 | 111.34 | 70.3 | 7.8 |  | 458.13 | 66.81 | 42.18 | 4.68 | 11.845 | 7.11
16 | ФССЦ-08.3.08.02-0024 Приказ Минстроя России от 26.12.2019 №876/пр | Сталь угловая 63х63 мм ИНДЕКС К ПОЗИЦИИ(справочно): 2 кв 2021 (СМР) Прочие объекты СМР=9,05 | т | 0,07215 4,81*2,5*6/1000 | 5636.21 |  |  |  |  | 406.65
Раздел 2. Монтаж РЛК
17 | ФЕР33-04-030-03 Приказ Минстроя России от 26.12.2019 №876/пр | Установка разъединителей: с помощью механизмов (Приказ от 04.08.2020 № 421/пр прил.10 табл.1 п.5 Производство работ осуществляется в стесненных условиях населенных пунктов ОЗП=1,15; ЭМ=1,15 к расх.; ЗПМ=1,15; ТЗ=1,15; ТЗМ=1,15) ИНДЕКС К ПОЗИЦИИ(справочно): 2 кв 2021 (СМР) Прочие объекты СМР=9,05 НР (63,5 руб.): 105%*0.6 от ФОТ (100,8 руб.) СП 60%*0 от ФОТ | компл | 1 | 199.94 | 85.85 | 111.93 | 14.95 |  | 199.94 | 85.85 | 111.93 | 14.95 | 8.533 | 8.53
18 О | ТЦ_101_2_0278096601_01.02.2021_01 | Разъединитель высоковольтный с приводом РЛК-1-10/400 ПЗ=33320.1/1,2/5,37 (Приказ от 04.08.2020 № 421/пр п.91 Транспортные затраты, в случае невозможности их определения на основании расчета или по результатам конъюнктурного анализа (от отпускной цены оборудования) - до 3% ПЗ=1,03 (ОЗП=1,03; ЭМ=1,03; МАТ=1,03); Приказ от 04.08.2020 № 421/пр п.92в Заготовительно-складские расходы для оборудования - 1,2% ПЗ=1,2% (ОЗП=1,2%; ЭМ=1,2%; МАТ=1,2%)) ИНДЕКС К ПОЗИЦИИ(справочно): 2 кв 2021 (ОБ) Электроэнергетика СМР=5,37 | шт | 1 | 5389,75 33320.1/1,2/5,37 |  |  |  | 5389.75 | 5389.75
19 | ФЕР33-04-030-01 Приказ Минстроя России от 26.12.2019 №876/пр | Установка разрядников: с помощью механизмов (Приказ от 04.08.2020 № 421/пр прил.10 табл.1 п.5 Производство работ осуществляется в стесненных условиях населенных пунктов ОЗП=1,15; ЭМ=1,15 к расх.; ЗПМ=1,15; ТЗ=1,15; ТЗМ=1,15) ИНДЕКС К ПОЗИЦИИ(справочно): 2 кв 2021 (СМР) Прочие объекты СМР=9,05 НР (32,18 руб.): 105%*0.6 от ФОТ (51,08 руб.) СП 60%*0 от ФОТ | компл | 1 | 138.17 | 38.31 | 97 | 12.77 |  | 138.17 | 38.31 | 97 | 12.77 | 4.324 | 4.32
20 О | Прайс | Ограничитель перенапряжений ОПН-П-10/12/10/550 УХЛ1 ПЗ=1873/1,2/5,37 (Приказ от 04.08.2020 № 421/пр п.91 Транспортные затраты, в случае невозможности их определения на основании расчета или по результатам конъюнктурного анализа (от отпускной цены оборудования) - до 3% ПЗ=1,03 (ОЗП=1,03; ЭМ=1,03; МАТ=1,03); Приказ от 04.08.2020 № 421/пр п.92в Заготовительно-складские расходы для оборудования - 1,2% ПЗ=1,2% (ОЗП=1,2%; ЭМ=1,2%; МАТ=1,2%)) ИНДЕКС К ПОЗИЦИИ(справочно): 2 кв 2021 (ОБ) Электроэнергетика СМР=5,37 | шт. | 3 | 302,97 1873/1,2/5,37 |  |  |  | 908.92 | 908.92
21 | Прайс-лист | Кронштейн ОПН SH701 МАТ=2323/1,2/9,05 (Приказ от 04.08.2020 № 421/пр п.92а Заготовительно-складские расходы для материальных ресурсов (за исключением металлических конструкций) - 2% ПЗ=2% (ОЗП=2%; ЭМ=2%; МАТ=2%)) ИНДЕКС К ПОЗИЦИИ(справочно): 2 кв 2021 (СМР) Прочие объекты СМР=9,05 | шт. | 1 | 218,18 2323/1,2/9,05 |  |  |  |  | 218.18
22 | ФЕР33-04-009-06 Приказ Минстроя России от 26.12.2019 №876/пр | Подвеска проводов ВЛ 6-10 кВ в населенной местности сечением: свыше 35 мм2 с помощью механизмов (Приказ от 04.08.2020 № 421/пр прил.10 табл.1 п.5 Производство работ осуществляется в стесненных условиях населенных пунктов ОЗП=1,15; ЭМ=1,15 к расх.; ЗПМ=1,15; ТЗ=1,15; ТЗМ=1,15) ИНДЕКС К ПОЗИЦИИ(справочно): 2 кв 2021 (СМР) Прочие объекты СМР=9,05 НР (8,07 руб.): 105%*0.6 от ФОТ (12,81 руб.) СП 60%*0 от ФОТ | км | 0,015 5*3/1000 | 2998.21 | 558.85 | 2034.76 | 295.22 |  | 44.97 | 8.38 | 30.52 | 4.43 | 58.765 | 0.88
23 | ФССЦ-21.2.01.01-0049 Приказ Минстроя России от 26.12.2019 №876/пр | Провода самонесущие изолированные для воздушных линий электропередачи с алюминиевыми жилами марки: СИП-3 1х70-20 ИНДЕКС К ПОЗИЦИИ(справочно): 2 кв 2021 (СМР) Прочие объекты СМР=9,05 | 1000 м | 0,015 (5*3) / 1000 | 10392.39 |  |  |  |  | 155.89
24 | ФССЦ-20.5.04.04-0002 Приказ Минстроя России от 26.12.2019 №876/пр | Зажим натяжной болтовый НБ-2-6А ИНДЕКС К ПОЗИЦИИ(справочно): 2 кв 2021 (СМР) Прочие объекты СМР=9,05 | шт | 3 | 73.4 |  |  |  |  | 220.2
25 | ФССЦ-20.1.02.22-0005 Приказ Минстроя России от 26.12.2019 №876/пр | Ушко: однолапчатое У1-7-16 ИНДЕКС К ПОЗИЦИИ(справочно): 2 кв 2021 (СМР) Прочие объекты СМР=9,05 | шт | 3 | 39.32 |  |  |  |  | 117.96
26 | ТЦ_102_2_0264054954_01.02.2021_01 | Траверса ТМ-53 МАТ=3046,50/1,2/9,05 (Приказ от 04.08.2020 № 421/пр п.92а Заготовительно-складские расходы для материальных ресурсов (за исключением металлических конструкций) - 2% ПЗ=2% (ОЗП=2%; ЭМ=2%; МАТ=2%)) ИНДЕКС К ПОЗИЦИИ(справочно): 2 кв 2021 (СМР) Прочие объекты СМР=9,05 | шт | 1 | 286,13 3046,50/1,2/9,05 |  |  |  |  | 286.13
27 | ТЦ_102_2_0264054954_01.02.2021_01 | Изолятор ШФ-20 МАТ=369,60/1,2/9,05 (Приказ от 04.08.2020 № 421/пр п.92а Заготовительно-складские расходы для материальных ресурсов (за исключением металлических конструкций) - 2% ПЗ=2% (ОЗП=2%; ЭМ=2%; МАТ=2%)) ИНДЕКС К ПОЗИЦИИ(справочно): 2 кв 2021 (СМР) Прочие объекты СМР=9,05 | шт | 3 | 34,71 369,60/1,2/9,05 |  |  |  |  | 104.13
28 | ТЦ_102_2_0264054954_01.02.2021_01 | Изолятор ПС-70Е МАТ=650/1,2/9,05 (Приказ от 04.08.2020 № 421/пр п.92а Заготовительно-складские расходы для материальных ресурсов (за исключением металлических конструкций) - 2% ПЗ=2% (ОЗП=2%; ЭМ=2%; МАТ=2%)) ИНДЕКС К ПОЗИЦИИ(справочно): 2 кв 2021 (СМР) Прочие объекты СМР=9,05 | шт | 6 | 61,05 650/1,2/9,05 |  |  |  |  | 366.28
29 | ТЦ_102_2_0264054954_01.02.2021_01 | Спиральная вязка ВС70/95,2 МАТ=79,74/9,05/1,2 (Приказ от 04.08.2020 № 421/пр п.92а Заготовительно-складские расходы для материальных ресурсов (за исключением металлических конструкций) - 2% ПЗ=2% (ОЗП=2%; ЭМ=2%; МАТ=2%)) ИНДЕКС К ПОЗИЦИИ(справочно): 2 кв 2021 (СМР) Прочие объекты СМР=9,05 | шт | 6 | 7,49 79,74/9,05/1,2 |  |  |  |  | 44.92
30 | ТЦ_102_2_0264054954_01.02.2021_01 | Прокалывающий зажим SL25.2 с кожухом SP16 МАТ=762,87/1,2/9,05 (Приказ от 04.08.2020 № 421/пр п.92а Заготовительно-складские расходы для материальных ресурсов (за исключением металлических конструкций) - 2% ПЗ=2% (ОЗП=2%; ЭМ=2%; МАТ=2%)) ИНДЕКС К ПОЗИЦИИ(справочно): 2 кв 2021 (СМР) Прочие объекты СМР=9,05 | шт | 4 | 71,66 762,87/1,2/9,05 |  |  |  |  | 286.62
31 | ФССЦ-20.2.02.04-0001 Приказ Минстроя России от 26.12.2019 №876/пр | Колпачки герметичные для защиты жил площадью поперечного сечения от 6 до 35 мм2 ИНДЕКС К ПОЗИЦИИ(справочно): 2 кв 2021 (СМР) Прочие объекты СМР=9,05 | 100 шт | 0,03 3 / 100 | 2068 |  |  |  |  | 62.04
32 | ФССЦ-25.2.02.11-0021 Приказ Минстроя России от 26.12.2019 №876/пр | Лента крепления шириной 20 мм, толщиной 0,7 мм, длиной 50 м из нержавеющей стали (в пластмасовой коробке с кабельной бухтой) F207 (СИП) ИНДЕКС К ПОЗИЦИИ(справочно): 2 кв 2021 (СМР) Прочие объекты СМР=9,05 | шт | 0,16 8/50 | 943.06 |  |  |  |  | 150.89
33 | ФССЦ-25.2.02.11-0051 Приказ Минстроя России от 26.12.2019 №876/пр | Скрепа размером 20 мм NC20 (СИП) ИНДЕКС К ПОЗИЦИИ(справочно): 2 кв 2021 (СМР) Прочие объекты СМР=9,05 | 100 шт | 0,08 8 / 100 | 582 |  |  |  |  | 46.56
34 | ФССЦ-20.1.01.11-0005 Приказ Минстроя России от 26.12.2019 №876/пр | Зажим: плашечный соединительный ПА 2-2А ИНДЕКС К ПОЗИЦИИ(справочно): 2 кв 2021 (СМР) Прочие объекты СМР=9,05 | шт | 3 | 5.18 |  |  |  |  | 15.54
35 | ФЕР33-04-016-06 Приказ Минстроя России от 26.12.2019 №876/пр | Развозка конструкций и материалов опор ВЛ 0,38-10 кВ по трассе: материалов оснастки сложных опор (Приказ от 04.08.2020 № 421/пр прил.10 табл.1 п.5 Производство работ осуществляется в стесненных условиях населенных пунктов ОЗП=1,15; ЭМ=1,15 к расх.; ЗПМ=1,15; ТЗ=1,15; ТЗМ=1,15) ИНДЕКС К ПОЗИЦИИ(справочно): 2 кв 2021 (СМР) Прочие объекты СМР=9,05 НР 0%*0.6 от ФОТ СП 0%*0 от ФОТ | шт | 1 | 17.28 | 2.82 | 14.46 | 2.48 |  | 17.29 | 2.82 | 14.47 | 2.48 | 0.345 | 0.35
36 | ФЕР33-04-015-01 Приказ Минстроя России от 26.12.2019 №876/пр | Устройство заземления опор ВЛ и подстанций (Приказ от 04.08.2020 № 421/пр прил.10 табл.1 п.5 Производство работ осуществляется в стесненных условиях населенных пунктов ОЗП=1,15; ЭМ=1,15 к расх.; ЗПМ=1,15; ТЗ=1,15; ТЗМ=1,15) ИНДЕКС К ПОЗИЦИИ(справочно): 2 кв 2021 (СМР) Прочие объекты СМР=9,05 НР 0%*0.6 от ФОТ СП 0%*0 от ФОТ | 10 м | 0,2 2 / 10 | 20.32 | 17.51 | 1.56 | 0.14 |  | 4.06 | 3.5 | 0.31 | 0.03 | 2.07 | 0.41
37 | ФЕРм08-02-471-02 Приказ Минстроя России от 26.12.2019 №876/пр | Заземлитель вертикальный из угловой стали размером: 63х63х6 мм (Приказ от 04.08.2020 № 421/пр прил.10 табл.1 п.5 Производство работ осуществляется в стесненных условиях населенных пунктов ОЗП=1,15; ЭМ=1,15 к расх.; ЗПМ=1,15; ТЗ=1,15; ТЗМ=1,15) ИНДЕКС К ПОЗИЦИИ(справочно): 2 кв 2021 (СМР) Прочие объекты СМР=9,05 НР (20,37 руб.): 95%*0.6 от ФОТ (35,74 руб.) СП 65%*0 от ФОТ | 10 шт | 0,3 3/10 | 763.54 | 111.34 | 70.3 | 7.8 |  | 229.06 | 33.4 | 21.09 | 2.34 | 11.845 | 3.55
38 | ФССЦ-08.3.08.02-0024 Приказ Минстроя России от 26.12.2019 №876/пр | Сталь угловая: 63х63 мм ИНДЕКС К ПОЗИЦИИ(справочно): 2 кв 2021 (СМР) Прочие объекты СМР=9,05 | т | 0,036075 3*2,5*4,81/1000 | 5636.21 |  |  |  |  | 203.33
39 | ФЕРм08-02-472-02 Приказ Минстроя России от 26.12.2019 №876/пр | Заземлитель горизонтальный из стали: полосовой сечением 160 мм2 (Приказ от 04.08.2020 № 421/пр прил.10 табл.1 п.5 Производство работ осуществляется в стесненных условиях населенных пунктов ОЗП=1,15; ЭМ=1,15 к расх.; ЗПМ=1,15; ТЗ=1,15; ТЗМ=1,15) ИНДЕКС К ПОЗИЦИИ(справочно): 2 кв 2021 (СМР) Прочие объекты СМР=9,05 НР (5,52 руб.): 95%*0.6 от ФОТ (9,69 руб.) СП 65%*0 от ФОТ | 100 м | 0,06 (2*3) / 100 | 1117.07 | 155.66 | 66.8 | 5.77 |  | 67.03 | 9.34 | 4.01 | 0.35 | 16.56 | 0.99
40 | ФССЦ-08.3.07.01-0051 Приказ Минстроя России от 26.12.2019 №876/пр | Сталь полосовая: 50х4 мм, марка Ст3сп ИНДЕКС К ПОЗИЦИИ(справочно): 2 кв 2021 (СМР) Прочие объекты СМР=9,05 | т | 0,01256 1,57*8/1000 | 7396.23 |  |  |  |  | 92.9
Раздел 3. ПНР
КТП
41 | ФЕРп01-11-010-02 Приказ Минстроя России от 26.12.2019 №876/пр | Измерение сопротивления растеканию тока: контура с диагональю до 20 м ИНДЕКС К ПОЗИЦИИ(справочно): 2 кв 2021 (ПНР) Пусконаладочные работы СМР=22,86 НР (8,09 руб.): 65%*0.6 от ФОТ (20,75 руб.) СП 40%*0 от ФОТ | измерение | 1 | 20.75 | 20.75 |  |  |  | 20.75 | 20.75 |  |  | 1.62 | 1.62
42 | ФЕРп01-12-020-01 Приказ Минстроя России от 26.12.2019 №876/пр | Испытание сборных и соединительных шин напряжением: до 11 кВ ИНДЕКС К ПОЗИЦИИ(справочно): 2 кв 2021 (ПНР) Пусконаладочные работы СМР=22,86 НР (97,75 руб.): 65%*0.6 от ФОТ (250,65 руб.) СП 40%*0 от ФОТ | испытание | 3 | 83.55 | 83.55 |  |  |  | 250.65 | 250.65 |  |  | 7.29 | 21.87
43 | ФЕРп01-11-011-01 Приказ Минстроя России от 26.12.2019 №876/пр | Проверка наличия цепи между заземлителями и заземленными элементами ИНДЕКС К ПОЗИЦИИ(справочно): 2 кв 2021 (ПНР) Пусконаладочные работы СМР=22,86 НР (3,24 руб.): 65%*0.6 от ФОТ (8,3 руб.) СП 40%*0 от ФОТ | 100 измерений | 0.05 | 165.95 | 165.95 |  |  |  | 8.3 | 8.3 |  |  | 12.96 | 0.65
44 | ФЕРп01-02-002-02 Приказ Минстроя России от 26.12.2019 №876/пр | Трансформатор силовой трехфазный масляный двухобмоточный напряжением: до 11 кВ, мощностью до 1,6 МВА ИНДЕКС К ПОЗИЦИИ(справочно): 2 кв 2021 (ПНР) Пусконаладочные работы СМР=22,86 НР (54,6 руб.): 65%*0.6 от ФОТ (139,99 руб.) СП 40%*0 от ФОТ | шт | 1 | 139.99 | 139.99 |  |  |  | 139.99 | 139.99 |  |  | 10.8 | 10.8
РЛК
45 | ФЕРп01-11-010-02 Приказ Минстроя России от 26.12.2019 №876/пр | Измерение сопротивления растеканию тока: контура с диагональю до 20 м ИНДЕКС К ПОЗИЦИИ(справочно): 2 кв 2021 (ПНР) Пусконаладочные работы СМР=22,86 НР (8,09 руб.): 65%*0.6 от ФОТ (20,75 руб.) СП 40%*0 от ФОТ | измерение | 1 | 20.75 | 20.75 |  |  |  | 20.75 | 20.75 |  |  | 1.62 | 1.62
46 | ФЕРп01-11-011-01 Приказ Минстроя России от 26.12.2019 №876/пр | Проверка наличия цепи между заземлителями и заземленными элементами ИНДЕКС К ПОЗИЦИИ(справочно): 2 кв 2021 (ПНР) Пусконаладочные работы СМР=22,86 НР (1,94 руб.): 65%*0.6 от ФОТ (4,98 руб.) СП 40%*0 от ФОТ | 100 измерений | 0.03 | 165.95 | 165.95 |  |  |  | 4.98 | 4.98 |  |  | 12.96 | 0.39
47 | ФЕРп01-12-024-01 Приказ Минстроя России от 26.12.2019 №876/пр | Испытание изолятора опорного: отдельного одноэлементного ИНДЕКС К ПОЗИЦИИ(справочно): 2 кв 2021 (ПНР) Пусконаладочные работы СМР=22,86 НР (34,98 руб.): 65%*0.6 от ФОТ (89,7 руб.) СП 40%*0 от ФОТ | испытание | 3 | 29.9 | 29.9 |  |  |  | 89.7 | 89.7 |  |  | 2.43 | 7.29
48 | ФЕРп01-11-027-02 Приказ Минстроя России от 30.12.2016 №1039/пр | Измерение токов утечки: ограничителя напряжения ИНДЕКС К ПОЗИЦИИ(справочно): 2 кв 2021 (ПНР) Пусконаладочные работы СМР=22,86 НР (30,27 руб.): 65%*0.6 от ФОТ (77,61 руб.) СП 40%*0 от ФОТ | измерение | 3 | 25.87 | 25.87 |  |  |  | 77.61 | 77.61 |  |  | 2.02 | 6.06
49 | ФЕРп01-03-005-01 Приказ Минстроя России от 26.12.2019 №876/пр | Разъединитель трехполюсный напряжением: до 20 кВ ИНДЕКС К ПОЗИЦИИ(справочно): 2 кв 2021 (ПНР) Пусконаладочные работы СМР=22,86 НР (25,72 руб.): 65%*0.6 от ФОТ (65,94 руб.) СП 40%*0 от ФОТ | шт | 1 | 65.94 | 65.94 |  |  |  | 65.94 | 65.94 |  |  | 5.4 | 5.4
Раздел 4. Доставка оборудования
50 | ФССЦпг-01-01-01-003 Приказ Минстроя России от 26.12.2019 №876/пр | Погрузо-разгрузочные работы при автомобильных перевозках: Погрузка изделий из сборного железобетона, бетона, керамзитобетона массой до 3 т ИНДЕКС К ПОЗИЦИИ(справочно): 2 кв 2021 (СМР) Прочие объекты СМР=9,05 | 1 т груза | 4.5 | 10.71 |  |  |  |  | 48.2
51 | ФССЦпг-01-01-02-003 Приказ Минстроя России от 26.12.2019 №876/пр | Погрузо-разгрузочные работы при автомобильных перевозках: Разгрузка изделий из сборного железобетона, бетона, керамзитобетона массой до 3 т ИНДЕКС К ПОЗИЦИИ(справочно): 2 кв 2021 (СМР) Прочие объекты СМР=9,05 | 1 т груза | 4.5 | 10.71 |  |  |  |  | 48.2
52 | ФССЦпг-03-01-01-005 Приказ Минстроя России от 26.12.2019 №876/пр | Перевозка грузов автомобилями бортовыми грузоподъемностью до 15 т на расстояние: I класс груза до 5 км ИНДЕКС К ПОЗИЦИИ(справочно): 2 кв 2021 (СМР) Прочие объекты СМР=9,05 | 1 т груза | 4.5 | 9.35 |  |  |  |  | 42.08
Итого прямые затраты по смете в базисных ценах | [9 empty] | 122468.99 | 1387.05 | 1503.64 | 169.23 |  | 130.7
Накладные расходы | [9 empty] | 778.43
В том числе, справочно:
65%*0.6 ФОТ (от 678,67) (Поз. 41-49) | [9 empty] | 264.68
80%*0.6 ФОТ (от 10,62) (Поз. 1) | [9 empty] | 5.1
95%*0.6 ФОТ (от 351,31) (Поз. 11, 13, 15, 37, 39) | [9 empty] | 200.25
105%*0.6 ФОТ (от 474,69) (Поз. 6, 9, 17, 19, 21-22) | [9 empty] | 299.05
142%*0.6 ФОТ (от 10,97) (Поз. 2-5, 8) | [9 empty] | 9.35
Итоги по смете:
Итоги по Строительным работам
Итого | [9 empty] | 4152 |  |  |  |  | 37.38
Всего с учетом "Прочие объекты СМР=9,05" | [9 empty] | 37575.6 |  |  |  |  | 37.38
Итоги по Монтажным работам
Итого | [9 empty] | 7374.77 |  |  |  |  | 37.62
Всего с учетом "Прочие объекты СМР=9,05" | [9 empty] | 66741.67 |  |  |  |  | 37.62
Итоги по Оборудованию
Итого | [9 empty] | 110777.3
Всего с учетом "Электроэнергетика СМР=5,37" | [9 empty] | 594874.1
Итоги по Прочим затратам
Итого | [9 empty] | 943.35 |  |  |  |  | 55.7
Всего с учетом "Пусконаладочные работы СМР=22,86" | [9 empty] | 21564.98 |  |  |  |  | 55.7
Итого | [9 empty] | 720756.35 |  |  |  |  | 130.7
Справочно, в базисных ценах:
Материалы | [9 empty] | 8801
Машины и механизмы | [9 empty] | 1503.64
ФОТ | [9 empty] | 1556.28
Оборудование | [9 empty] | 110777.3
Накладные расходы | [9 empty] | 778.43
Итого СМР для расчета лимитированных затрат | [9 empty] | 104317.27
Проектно-изыскательские работы не более 6% | [9 empty] | 6259.04
Итого | [9 empty] | 110576.31
Итого с оборудованием (594 874,10) и прочими затратами (21 564,98) | [9 empty] | 727015.39
индекс дефлятор с 2021г. к 2023г. 653 461,49 * 1,042*1,043 | [9 empty] | 790124.6879
НДС 20% | [9 empty] | 158024.9376
ВСЕГО по смете | [9 empty] | 948149.6255 |  |  |  |  | 130.7