## ЛСР 17 граф с оборудованием
СОГЛАСОВАНО: | [11 empty] | УТВЕРЖДАЮ:
Главный инженер | [11 empty] | Заместитель генерального директора
ГУП "РЭС" РБ | [11 empty] | ГУП "РЭС" РБ
_______________Хайруллин Ш.Ф. | [11 empty] | _______________Гарифуллин И.И.
" ____" ________________ 2021 г. | [11 empty] | "____" ______________2021 г.
ЛОКАЛЬНЫЙ СМЕТНЫЙ РАСЧЕТ №
(локальная смета)
Строительство КЛ-6кВ -1,08км на КТПН 6/04кВ с.Н-Березовка ул.Горная
(наименование работ и затрат, наименование объекта)
Основание: L_ 202301232
|  |  | Сметная стоимость _______________________________________________________________________________________________ | [5 empty] | ___________________________1785,830 |  | тыс. руб.
|  |  | строительных работ _______________________________________________________________________________________________ | [5 empty] | _______________________________________________________________________________________________60,418 |  | тыс. руб.
|  |  | монтажных работ _______________________________________________________________________________________________ | [5 empty] | _______________________________________________________________________________________________1228,447 |  | тыс. руб.
|  |  | прочих _______________________________________________________________________________________________ | [5 empty] | _______________________________________________________________________________________________3,130 |  | тыс. руб.
|  |  | Средства на оплату труда _______________________________________________________________________________________________ | [5 empty] | ___________________________3,020 |  | тыс. руб.
|  |  | Сметная трудоемкость _______________________________________________________________________________________________ | [5 empty] | _______________________________________________________________________________________________226,31 |  | чел.час
Составлен(а) в прогнозных ценах по состоянию на 01.01.2023г.
№ пп | Обосно- вание | Наименование | Ед. изм. | Кол. | Стоимость единицы, руб. |  |  |  | Общая стоимость, руб. |  |  |  |  | Т/з осн. раб.на ед. | Т/з осн. раб. Всего | Общая масса обору-дования, т
[5 empty] | Всего | В том числе |  |  | Обору- дование | Всего | В том числе
[6 empty] | Осн.З/п | Эк.Маш | З/пМех |  |  | Осн.З/п | Эк.Маш | З/пМех
1 | 2 | 3 | 4 | 5 | 6 | 7 | 8 | 9 | 10 | 11 | 12 | 13 | 14 | 15 | 16 | 17
Раздел 1. Новый Раздел
1 | ФЕР01-02-057-02 Приказ Минстроя России от 26.12.2019 №876/пр | Разработка грунта вручную в траншеях глубиной до 2 м без креплений с откосами, группа грунтов: 2 (Прил.1.12 п.3.188 Разработка грунта в местах, находящихся на расстоянии до 1 м от незащищенных кабелей ОЗП=1,3; ТЗ=1,3) ИНДЕКС К ПОЗИЦИИ(справочно): 1 кв 2021 (СМР) Подземная прокладка кабеля с алюминиевыми жилами СМР=6,41 НР (3 руб.): 80%*0,6 от ФОТ (6,25 руб.) СП 45%*0 от ФОТ | 100 м3 | 0,004 0,5*1*0,8/100 | 1561.56 | 1561.56 |  |  |  | 6.25 | 6.25 |  |  | 200.2 | 0.8
2 | ФЕР01-02-061-02 Приказ Минстроя России от 26.12.2019 №876/пр | Засыпка вручную траншей, пазух котлованов и ям, группа грунтов: 2 ИНДЕКС К ПОЗИЦИИ(справочно): 1 кв 2021 (СМР) Подземная прокладка кабеля с алюминиевыми жилами СМР=6,41 НР (1,4 руб.): 80%*0,6 от ФОТ (2,92 руб.) СП 45%*0 от ФОТ | 100 м3 | 0.004 | 729 | 729 |  |  |  | 2.92 | 2.92 |  |  | 97.2 | 0.39
3 | ФЕР01-01-022-23 Приказ Минстроя России от 26.12.2019 №876/пр | Разработка грунта в траншеях экскаватором «обратная лопата» с ковшом вместимостью 0,25 м3, группа грунтов: 2 ИНДЕКС К ПОЗИЦИИ(справочно): 1 кв 2021 (СМР) Подземная прокладка кабеля с алюминиевыми жилами СМР=6,41 НР (70,09 руб.): 95%*0,6 от ФОТ (122,96 руб.) СП 50%*0 от ФОТ | 1000 м3 | 0,2 500*0,5*0,8/1000 | 3710.53 |  | 3710.53 | 614.8 |  | 742.11 |  | 742.11 | 122.96
4 | ФЕРм08-02-142-01 Приказ Минстроя России от 26.12.2019 №876/пр | Устройство постели при одном кабеле в траншее ИНДЕКС К ПОЗИЦИИ(справочно): 1 кв 2021 (СМР) Подземная прокладка кабеля с алюминиевыми жилами СМР=6,41 НР (270,92 руб.): 95%*0,6 от ФОТ (475,3 руб.) СП 65%*0 от ФОТ | 100 м | 5 500 / 100 | 307.09 | 49.82 | 256.27 | 45.24 |  | 1535.45 | 249.1 | 1281.35 | 226.2 | 5.3 | 26.5
5 | ФЕРм08-02-142-02 Приказ Минстроя России от 26.12.2019 №876/пр | На каждый последующий кабель добавлять к расценке 08-02-142-01 ИНДЕКС К ПОЗИЦИИ(справочно): 1 кв 2021 (СМР) Подземная прокладка кабеля с алюминиевыми жилами СМР=6,41 НР (55,97 руб.): 95%*0,6 от ФОТ (98,2 руб.) СП 65%*0 от ФОТ | 100 м | 5 500 / 100 | 24.34 | 18.71 | 5.26 | 0.93 |  | 121.7 | 93.55 | 26.3 | 4.65 | 1.99 | 9.95
6 | ФССЦ-02.2.04.03-0003 Приказ Минстроя России от 26.12.2019 №876/пр | Смесь песчано-гравийная природная ИНДЕКС К ПОЗИЦИИ(справочно): 1 кв 2021 (СМР) Подземная прокладка кабеля с алюминиевыми жилами СМР=6,41 | м3 | 25 500*0,5*0,1 | 60 |  |  |  |  | 1500
7 | ФЕР01-01-033-02 Приказ Минстроя России от 26.12.2019 №876/пр | Засыпка траншей и котлованов с перемещением грунта до 5 м бульдозерами мощностью: 59 кВт (80 л.с.), группа грунтов 2 ИНДЕКС К ПОЗИЦИИ(справочно): 1 кв 2021 (СМР) Подземная прокладка кабеля с алюминиевыми жилами СМР=6,41 НР (8,94 руб.): 95%*0,6 от ФОТ (15,69 руб.) СП 50%*0 от ФОТ | 1000 м3 | 0,1678 фг-г/1000-ф*0,0018 | 479.33 |  | 479.33 | 93.5 |  | 80.43 |  | 80.43 | 15.69
8 | ФЕРм08-02-141-04 Приказ Минстроя России от 26.12.2019 №876/пр | Кабель до 35 кВ в готовых траншеях без покрытий, масса 1 м: до 6 кг ИНДЕКС К ПОЗИЦИИ(справочно): 1 кв 2021 (СМР) Подземная прокладка кабеля с алюминиевыми жилами СМР=6,41 НР (561,65 руб.): 95%*0,6 от ФОТ (985,35 руб.) СП 65%*0 от ФОТ | 100 м | 5 500 / 100 | 508.16 | 163.94 | 270.03 | 33.13 |  | 2540.8 | 819.7 | 1350.15 | 165.65 | 17.44 | 87.2
9 | ФЕРм08-02-143-01 Приказ Минстроя России от 09.02.2021 №51/пр. | Покрытие кабеля, проложенного в траншее: кирпичом одного кабеля ИНДЕКС К ПОЗИЦИИ(справочно): 1 кв 2021 (СМР) Подземная прокладка кабеля с алюминиевыми жилами СМР=6,41 НР (263,34 руб.): 95%*0,6 от ФОТ (462 руб.) СП 65%*0 от ФОТ | 100 м | 5 500 / 100 | 363.27 | 48.97 | 313.32 | 43.43 |  | 1816.35 | 244.85 | 1566.6 | 217.15 | 5.21 | 26.05
10 | ФЕРм08-02-143-02 Приказ Минстроя России от 09.02.2021 №51/пр. | Покрытие кабеля, проложенного в траншее: кирпичом каждого последующего ИНДЕКС К ПОЗИЦИИ(справочно): 1 кв 2021 (СМР) Подземная прокладка кабеля с алюминиевыми жилами СМР=6,41 НР (138 руб.): 95%*0,6 от ФОТ (242,1 руб.) СП 65%*0 от ФОТ | 100 м | 5 500 / 100 | 190.89 | 25.57 | 164.81 | 22.85 |  | 954.45 | 127.85 | 824.05 | 114.25 | 2.72 | 13.6
11 | ФССЦ-06.1.01.05-0035 Приказ Минстроя России от 26.12.2019 №876/пр | Кирпич керамический одинарный, размером 250х120х65 мм, марка: 100 ИНДЕКС К ПОЗИЦИИ(справочно): 1 кв 2021 (СМР) Подземная прокладка кабеля с алюминиевыми жилами СМР=6,41 | 1000 шт | 4 2*500*4/1000 | 1752.6 |  |  |  |  | 7010.4
12 | ФЕРм08-02-147-13 Приказ Минстроя России от 26.12.2019 №876/пр | Кабель до 35 кВ по установленным конструкциям и лоткам с креплением по всей длине, масса 1 м кабеля: до 6 кг ИНДЕКС К ПОЗИЦИИ(справочно): 1 кв 2021 (СМР) Подземная прокладка кабеля с алюминиевыми жилами СМР=6,41 НР (48,57 руб.): 95%*0,6 от ФОТ (85,21 руб.) СП 65%*0 от ФОТ | 100 м | 0,3 (2*(5+10)) / 100 | 406.66 | 278.99 | 90.04 | 5.02 |  | 122 | 83.7 | 27.01 | 1.51 | 29.68 | 8.9
13 | ТЦ_21.1.00.00_59_5907053500_19.02.2021_02 | Кабель АВБбШв 3х120 МАТ=1282/1,2/6,41 ИНДЕКС К ПОЗИЦИИ(справочно): 1 кв 2021 (СМР) Подземная прокладка кабеля с алюминиевыми жилами СМР=6,41 | м | 1081,5 (2*500+2*(5+10))*1,05 | 166,67 1282/1,2/6,41 |  |  |  |  | 180253.61
14 | ФЕРм08-02-144-06 Приказ Минстроя России от 26.12.2019 №876/пр | Присоединение к зажимам жил проводов или кабелей сечением: до 150 мм2 ИНДЕКС К ПОЗИЦИИ(справочно): 1 кв 2021 (СМР) Подземная прокладка кабеля с алюминиевыми жилами СМР=6,41 НР (3,65 руб.): 95%*0,6 от ФОТ (6,41 руб.) СП 65%*0 от ФОТ | 100 шт | 0,03 3/100 | 217.84 | 213.57 |  |  |  | 6.54 | 6.41 |  |  | 22.72 | 0.68
15 | ФЕРм08-04-741-03 Приказ Минстроя России от 26.12.2019 №876/пр | Муфта концевая для кабеля с изоляцией из вулканизированного полиэтилена с применением термоусаживаемой перчатки напряжением: 6 кВ, сечением до 1х240 мм2 ИНДЕКС К ПОЗИЦИИ(справочно): 1 кв 2021 (СМР) Подземная прокладка кабеля с алюминиевыми жилами СМР=6,41 НР (170,16 руб.): 110%*0,6 от ФОТ (257,82 руб.) СП 68%*0 от ФОТ | компл | 2 | 269.61 | 128.91 |  |  |  | 539.22 | 257.82 |  |  | 13.4 | 26.8
16 | ФССЦ-20.2.09.08-0006 Приказ Минстроя России от 26.12.2019 №876/пр | Муфта кабельная концевая термоусаживаемая: 3КВТп-1-120 ИНДЕКС К ПОЗИЦИИ(справочно): 1 кв 2021 (СМР) Подземная прокладка кабеля с алюминиевыми жилами СМР=6,41 | компл | 2 | 245.78 |  |  |  |  | 491.56
17 | ФССЦ-20.2.10.01-0017 Приказ Минстроя России от 26.12.2019 №876/пр | Наконечники кабельные алюминиевые: ТА 120-12-14 ИНДЕКС К ПОЗИЦИИ(справочно): 1 кв 2021 (СМР) Подземная прокладка кабеля с алюминиевыми жилами СМР=6,41 | 100 шт | 0,06 6 / 100 | 520.07 |  |  |  |  | 31.2
18 | ФЕРм08-02-167-08 Приказ Минстроя России от 26.12.2019 №876/пр | Муфта соединительная эпоксидная для 3-4-жильного кабеля напряжением: до 10 кВ, сечение жил до 120 мм2 ИНДЕКС К ПОЗИЦИИ(справочно): 1 кв 2021 (СМР) Подземная прокладка кабеля с алюминиевыми жилами СМР=6,41 НР (84,52 руб.): 95%*0,6 от ФОТ (148,28 руб.) СП 65%*0 от ФОТ | шт | 2 | 122.41 | 73.88 | 1.81 | 0.26 |  | 244.82 | 147.76 | 3.62 | 0.52 | 7.86 | 15.72
19 | ФССЦ-20.2.09.04-0009 Приказ Минстроя России от 26.12.2019 №876/пр | Муфта термоусаживаемая соединительная для кабеля с полиэтиленовой или бумажной изоляцией на напряжение до 10 кВ, марки СТп-10-3х(70-120) мм2 ИНДЕКС К ПОЗИЦИИ(справочно): 1 кв 2021 (СМР) Подземная прокладка кабеля с алюминиевыми жилами СМР=6,41 | шт | 2 | 682.4 |  |  |  |  | 1364.8
20 | ФССЦ-20.2.01.03-0007 Приказ Минстроя России от 26.12.2019 №876/пр | Гильза кабельная: алюминиевая ГА 120 ИНДЕКС К ПОЗИЦИИ(справочно): 1 кв 2021 (СМР) Подземная прокладка кабеля с алюминиевыми жилами СМР=6,41 | 100 шт | 0,06 6 / 100 | 435 |  |  |  |  | 26.1
21 | ФЕРп01-12-027-01 Приказ Минстроя России от 26.12.2019 №876/пр | Испытание кабеля силового длиной до 500 м напряжением: до 10 кВ ИНДЕКС К ПОЗИЦИИ(справочно): 1 кв 2021 (ПНР) Пусконаладочные работы СМР=20,21 НР (43,45 руб.): 65%*0,6 от ФОТ (111,42 руб.) СП 40%*0 от ФОТ | испытание | 2 | 55.71 | 55.71 |  |  |  | 111.42 | 111.42 |  |  | 4.86 | 9.72
Итого прямые затраты по смете в базисных ценах | [9 empty] | 199502.13 | 2151.33 | 5901.62 | 868.58 |  | 226.31
Накладные расходы | [9 empty] | 1723.66
В том числе, справочно:
65%*0,6 ФОТ (от 111,42) (Поз. 21) | [9 empty] | 43.45
80%*0,6 ФОТ (от 9,17) (Поз. 1-2) | [9 empty] | 4.4
95%*0,6 ФОТ (от 2641,5) (Поз. 3, 7, 4-5, 8-10, 12, 14, 16, 18-20) | [9 empty] | 1505.65
110%*0,6 ФОТ (от 257,82) (Поз. 15) | [9 empty] | 170.16
Итоги по смете:
Итоги по Строительным работам
Итого | [9 empty] | 9425.54 |  |  |  |  | 1.19
Всего с учетом "Подземная прокладка кабеля с алюминиевыми жилами СМР=6,41" | [9 empty] | 60417.71 |  |  |  |  | 1.19
Итоги по Монтажным работам
Итого | [9 empty] | 191645.38 |  |  |  |  | 215.4
Всего с учетом "Подземная прокладка кабеля с алюминиевыми жилами СМР=6,41" | [9 empty] | 1228446.89 |  |  |  |  | 215.4
Итоги по Прочим затратам
Итого | [9 empty] | 154.87 |  |  |  |  | 9.72
Всего с учетом "Пусконаладочные работы СМР=20,21" | [9 empty] | 3129.92 |  |  |  |  | 9.72
Итого | [9 empty] | 1291994.52 |  |  |  |  | 226.31
Справочно, в базисных ценах:
Материалы | [9 empty] | 191449.18
Машины и механизмы | [9 empty] | 5901.62
ФОТ | [9 empty] | 3019.91
Накладные расходы | [9 empty] | 1723.66
Итого СМР для расчета лимитированных затрат | [9 empty] | 1288864.6
Проектно-изыскательские работы не более 6% | [9 empty] | 77331.88
Итого | [9 empty] | 1366196.48
Итого с прочими затратами (3 129,92) | [9 empty] | 1369326.4
индекс дефлятор с 2021г. к 2023г. 653 461,49 * 1,042*1,043 | [9 empty] | 1488192.1475
НДС 20% | [9 empty] | 297638.4295
ВСЕГО по смете | [9 empty] | 1785830.577 |  |  |  |  | 226.31