## ЛСР 17 граф с оборудованием
СОГЛАСОВАНО: | [11 empty] | УТВЕРЖДАЮ:
Главный инженер | [11 empty] | Заместитель генерального директора
ГУП "РЭС" РБ | [11 empty] | ГУП "РЭС" РБ
_______________Хайруллин Ш.Ф. | [11 empty] | _______________Гарифуллин И.И.
" ____" ________________ 2021 г. | [11 empty] | "____" ______________2021 г.
ЛОКАЛЬНЫЙ СМЕТНЫЙ РАСЧЕТ № ЛС-02-02-01
(локальная смета)
Установка АИИСКУЭ в районах малоэтажной застройки
(наименование работ и затрат, наименование объекта)
Основание:
|  |  | Сметная стоимость _______________________________________________________________________________________________ | [5 empty] | ___________________________10823,169 |  | тыс. руб.
|  |  | строительных работ _______________________________________________________________________________________________ | [5 empty] | _______________________________________________________________________________________________247,768 |  | тыс. руб.
|  |  | монтажных работ _______________________________________________________________________________________________ | [5 empty] | _______________________________________________________________________________________________2152,622 |  | тыс. руб.
|  |  | прочих _______________________________________________________________________________________________ | [5 empty] | _______________________________________________________________________________________________1671,657 |  | тыс. руб.
|  |  | оборудования _______________________________________________________________________________________________ | [5 empty] | _______________________________________________________________________________________________4226,866 |  | тыс. руб.
|  |  | Средства на оплату труда _______________________________________________________________________________________________ | [5 empty] | ___________________________112,641 |  | тыс. руб.
|  |  | Сметная трудоемкость _______________________________________________________________________________________________ | [5 empty] | _______________________________________________________________________________________________8941,31 |  | чел.час
Составлен(а) в прогнозных ценах по состоянию на 01.2023г.
№ пп | Обосно- вание | Наименование | Ед. изм. | Кол. | Стоимость единицы, руб. |  |  |  | Общая стоимость, руб. |  |  |  |  | Т/з осн. раб.на ед. | Т/з осн. раб. Всего | Общая масса обору-дования, т
[5 empty] | Всего | В том числе |  |  | Обору- дование | Всего | В том числе
[6 empty] | Осн.З/п | Эк.Маш | З/пМех |  |  | Осн.З/п | Эк.Маш | З/пМех
1 | 2 | 3 | 4 | 5 | 6 | 7 | 8 | 9 | 10 | 11 | 12 | 13 | 14 | 15 | 16 | 17
Раздел 1. Строительно-монтажные работы
Однофазные ввода
1 | ФЕРм08-03-573-04 Приказ Минстроя России от 26.12.2019 №876/пр | Шкаф (пульт) управления навесной, высота, ширина и глубина: до 600х600х350 мм (Приказ от 04.08.2020 № 421/пр прил.10 табл.2 п.5 Производство работ осуществляется в охранной зоне действующей воздушной линии электропередачи, вблизи объектов, находящихся под напряжением, внутри объектов капитального строительства, внутренняя проводка в которых не обесточена, если это приведет к ограничению действий рабочих в соответствии с требованиями техники безопасности ОЗП=1,2; ЭМ=1,2; ЗПМ=1,2; ТЗ=1,2; ТЗМ=1,2; Приказ от 04.08.2020 № 421/пр прил.10 табл.2 п.9 Производство работ осуществляется в стесненных условиях населенных пунктов ОЗП=1,15; ЭМ=1,15; ЗПМ=1,15; ТЗ=1,15; ТЗМ=1,15) ИНДЕКС К ПОЗИЦИИ(справочно): 4 кв 2020 (СМР) Прочие объекты СМР=8,11 НР (4692,07 руб.): 95%*0,6 от ФОТ (8231,7 руб.) СП 65%*0 от ФОТ | шт | 250 | 77.34 | 28.21 | 46.19 | 4.72 |  | 19333.95 | 7051.8 | 11547.15 | 1179.9 | 2.8428 | 710.7
2 | ТЦ_102_2_0273050716_15.01.2021_01 | Корпус защитный КДЕ-1 МАТ=460/1,2/8,11 ИНДЕКС К ПОЗИЦИИ(справочно): 4 кв 2020 (СМР) Прочие объекты СМР=8,11 | шт | 250 | 47,27 460/1,2/8,11 |  |  |  |  | 11817.5
3 | ФЕРм08-03-600-01 Приказ Минстроя России от 26.12.2019 №876/пр | Счетчики, устанавливаемые на готовом основании: однофазные (Приказ от 04.08.2020 № 421/пр прил.10 табл.2 п.5 Производство работ осуществляется в охранной зоне действующей воздушной линии электропередачи, вблизи объектов, находящихся под напряжением, внутри объектов капитального строительства, внутренняя проводка в которых не обесточена, если это приведет к ограничению действий рабочих в соответствии с требованиями техники безопасности ОЗП=1,2; ЭМ=1,2; ЗПМ=1,2; ТЗ=1,2; ТЗМ=1,2; Приказ от 04.08.2020 № 421/пр прил.10 табл.2 п.9 Производство работ осуществляется в стесненных условиях населенных пунктов ОЗП=1,15; ЭМ=1,15; ЗПМ=1,15; ТЗ=1,15; ТЗМ=1,15) ИНДЕКС К ПОЗИЦИИ(справочно): 4 кв 2020 (СМР) Прочие объекты СМР=8,11 НР (597,82 руб.): 95%*0,6 от ФОТ (1048,8 руб.) СП 65%*0 от ФОТ | шт | 250 | 6.76 | 3.84 | 2.5 | 0.36 |  | 1691.05 | 959.1 | 624.45 | 89.7 | 0.3864 | 96.6
4 О | ТЦ_101_2_0273050716_15.01.2021_01 | Счетчик Меркурий 201.8 TLO ПЗ=6432/1,2/5,27 ИНДЕКС К ПОЗИЦИИ(справочно): 4 кв 2020 (ОБ) Электроэнергетика СМР=5,27 | шт | 250 | 1017,08 6432/1,2/5,27 |  |  |  | 254270 | 254270
5 | ФЕРм08-03-575-01 Приказ Минстроя России от 26.12.2019 №876/пр | Прибор или аппарат (Приказ от 04.08.2020 № 421/пр прил.10 табл.2 п.5 Производство работ осуществляется в охранной зоне действующей воздушной линии электропередачи, вблизи объектов, находящихся под напряжением, внутри объектов капитального строительства, внутренняя проводка в которых не обесточена, если это приведет к ограничению действий рабочих в соответствии с требованиями техники безопасности ОЗП=1,2; ЭМ=1,2; ЗПМ=1,2; ТЗ=1,2; ТЗМ=1,2; Приказ от 04.08.2020 № 421/пр прил.10 табл.2 п.9 Производство работ осуществляется в стесненных условиях населенных пунктов ОЗП=1,15; ЭМ=1,15; ЗПМ=1,15; ТЗ=1,15; ТЗМ=1,15) ИНДЕКС К ПОЗИЦИИ(справочно): 4 кв 2020 (СМР) Прочие объекты СМР=8,11 НР (2009,76 руб.): 95%*0,6 от ФОТ (3525,9 руб.) СП 65%*0 от ФОТ | шт | 250 | 14.48 | 14.1 |  |  |  | 3620.9 | 3525.9 |  |  | 1.4214 | 355.35
6 О | ФССЦ-62.1.01.09-0028 Приказ Минстроя России от 26.12.2019 №876/пр | Выключатели автоматические: «IEK» ВА47-100 1Р 40А, характеристика С ИНДЕКС К ПОЗИЦИИ(справочно): 4 кв 2020 (ОБ) Электроэнергетика СМР=5,27 | шт | 500 250*2 | 23.22 |  |  |  | 11610 | 11610
7 | ФЕР33-04-013-02 Приказ Минстроя России от 26.12.2019 №876/пр | Устройство ответвлений от ВЛ 0,38 кВ к зданиям: с помощью механизмов при количестве проводов в ответвлении 2 (Приказ от 04.08.2020 № 421/пр прил.10 табл.2 п.5 Производство работ осуществляется в охранной зоне действующей воздушной линии электропередачи, вблизи объектов, находящихся под напряжением, внутри объектов капитального строительства, внутренняя проводка в которых не обесточена, если это приведет к ограничению действий рабочих в соответствии с требованиями техники безопасности ОЗП=1,2; ЭМ=1,2; ЗПМ=1,2; ТЗ=1,2; ТЗМ=1,2; Приказ от 04.08.2020 № 421/пр прил.10 табл.2 п.9 Производство работ осуществляется в стесненных условиях населенных пунктов ОЗП=1,15; ЭМ=1,15; ЗПМ=1,15; ТЗ=1,15; ТЗМ=1,15) ИНДЕКС К ПОЗИЦИИ(справочно): 4 кв 2020 (СМР) Прочие объекты СМР=8,11 НР (3410,22 руб.): 105%*0,6 от ФОТ (5413,05 руб.) СП 60%*0 от ФОТ | ответвление | 250 | 36.05 | 19.4 | 15.21 | 2.25 |  | 9012.6 | 4850.7 | 3801.9 | 562.35 | 2.139 | 534.75
8 | ФССЦ-21.2.01.01-0062 Приказ Минстроя России от 26.12.2019 №876/пр | Провода самонесущие изолированные для воздушных линий электропередачи с алюминиевыми жилами марки: СИП-4 2х16-0,6/1,0 ИНДЕКС К ПОЗИЦИИ(справочно): 4 кв 2020 (СМР) Прочие объекты СМР=8,11 | 1000 м | 5 250*20/1000 | 4805.96 |  |  |  |  | 24029.8
9 | ТЕРм08-10-010-01 Приказ Минстроя России от 12.11.14 №703/пр | Прокладка труб гофрированных ПВХ для защиты проводов и кабелей (Приказ от 04.08.2020 № 421/пр прил.10 табл.2 п.5 Производство работ осуществляется в охранной зоне действующей воздушной линии электропередачи, вблизи объектов, находящихся под напряжением, внутри объектов капитального строительства, внутренняя проводка в которых не обесточена, если это приведет к ограничению действий рабочих в соответствии с требованиями техники безопасности ОЗП=1,2; ЭМ=1,2; ЗПМ=1,2; ТЗ=1,2; ТЗМ=1,2; Приказ от 04.08.2020 № 421/пр прил.10 табл.2 п.9 Производство работ осуществляется в стесненных условиях населенных пунктов ОЗП=1,15; ЭМ=1,15; ЗПМ=1,15; ТЗ=1,15; ТЗМ=1,15) ИНДЕКС К ПОЗИЦИИ(справочно): 4 кв 2020 (СМР) Прочие объекты СМР=8,11 НР (3470,29 руб.): 95%*0,6 от ФОТ (6088,22 руб.) СП 65%*0 от ФОТ | 100 м | 25 250*10/100 | 326.19 | 243.53 | 63.38 |  |  | 8154.81 | 6088.22 | 1584.59 |  | 20.976 | 524.4
10 | ФЕРм08-02-412-03 Приказ Минстроя России от 26.12.2019 №876/пр | Затягивание провода в проложенные трубы и металлические рукава первого одножильного или многожильного в общей оплетке, суммарное сечение: до 16 мм2 (Приказ от 04.08.2020 № 421/пр прил.10 табл.2 п.5 Производство работ осуществляется в охранной зоне действующей воздушной линии электропередачи, вблизи объектов, находящихся под напряжением, внутри объектов капитального строительства, внутренняя проводка в которых не обесточена, если это приведет к ограничению действий рабочих в соответствии с требованиями техники безопасности ОЗП=1,2; ЭМ=1,2; ЗПМ=1,2; ТЗ=1,2; ТЗМ=1,2; Приказ от 04.08.2020 № 421/пр прил.10 табл.2 п.9 Производство работ осуществляется в стесненных условиях населенных пунктов ОЗП=1,15; ЭМ=1,15; ЗПМ=1,15; ТЗ=1,15; ТЗМ=1,15) ИНДЕКС К ПОЗИЦИИ(справочно): 4 кв 2020 (СМР) Прочие объекты СМР=8,11 НР (1177,74 руб.): 95%*0,6 от ФОТ (2066,21 руб.) СП 65%*0 от ФОТ | 100 м | 25 250*10/100 | 111.78 | 81.6 | 7.49 | 1.05 |  | 2794.58 | 2039.99 | 187.34 | 26.22 | 8.6802 | 217.01
11 | ФССЦ-20.1.01.08-0014 Приказ Минстроя России от 26.12.2019 №876/пр | Зажим ответвительный с прокалыванием изоляции (СИП): P 645, Применительно зажим TTD 151/TTD101 ИНДЕКС К ПОЗИЦИИ(справочно): 4 кв 2020 (СМР) Прочие объекты СМР=8,11 | 100 шт | 5 (250*2) / 100 | 3423 |  |  |  |  | 17115
12 | ФССЦ-20.2.12.03-0012 Приказ Минстроя России от 26.12.2019 №876/пр | Трубы гибкие гофрированные из ПВХ "DKC" диаметром 25 мм ИНДЕКС К ПОЗИЦИИ(справочно): 4 кв 2020 (СМР) Прочие объекты СМР=8,11 | м | 250 250*10/10 | 2.17 |  |  |  |  | 542.5
13 | ФССЦ-25.2.02.11-0021 Приказ Минстроя России от 26.12.2019 №876/пр | Лента крепления шириной 20 мм, толщиной 0,7 мм, длиной 50 м из нержавеющей стали (в пластмасовой коробке с кабельной бухтой) F207 (СИП) ИНДЕКС К ПОЗИЦИИ(справочно): 4 кв 2020 (СМР) Прочие объекты СМР=8,11 | шт | 10 2*250/50 | 943.06 |  |  |  |  | 9430.6
14 | ФССЦ-25.2.02.11-0051 Приказ Минстроя России от 26.12.2019 №876/пр | Скрепа размером 20 мм NC20 (СИП) ИНДЕКС К ПОЗИЦИИ(справочно): 4 кв 2020 (СМР) Прочие объекты СМР=8,11 | 100 шт | 5 (2*250) / 100 | 582 |  |  |  |  | 2910
15 | ТЦ_101_2_0273050716_15.01.2021_01 | Гильза MJPB 16*6 МАТ=101,21/1,2/8,11 ИНДЕКС К ПОЗИЦИИ(справочно): 4 кв 2020 (СМР) Прочие объекты СМР=8,11 | шт | 500 2*250 | 10,4 101,21/1,2/8,11 |  |  |  |  | 5200
Трехфазные ввода
16 | ФЕРм08-03-573-04 Приказ Минстроя России от 26.12.2019 №876/пр | Шкаф (пульт) управления навесной, высота, ширина и глубина: до 600х600х350 мм (Приказ от 04.08.2020 № 421/пр прил.10 табл.2 п.5 Производство работ осуществляется в охранной зоне действующей воздушной линии электропередачи, вблизи объектов, находящихся под напряжением, внутри объектов капитального строительства, внутренняя проводка в которых не обесточена, если это приведет к ограничению действий рабочих в соответствии с требованиями техники безопасности ОЗП=1,2; ЭМ=1,2; ЗПМ=1,2; ТЗ=1,2; ТЗМ=1,2; Приказ от 04.08.2020 № 421/пр прил.10 табл.2 п.9 Производство работ осуществляется в стесненных условиях населенных пунктов ОЗП=1,15; ЭМ=1,15; ЗПМ=1,15; ТЗ=1,15; ТЗМ=1,15) ИНДЕКС К ПОЗИЦИИ(справочно): 4 кв 2020 (СМР) Прочие объекты СМР=8,11 НР (3753,66 руб.): 95%*0,6 от ФОТ (6585,36 руб.) СП 65%*0 от ФОТ | шт | 200 | 77.34 | 28.21 | 46.19 | 4.72 |  | 15467.16 | 5641.44 | 9237.72 | 943.92 | 2.8428 | 568.56
17 | ТЦ_102_2_0273050716_15.01.2021_01 | Корпус защитный КДЕ-3 МАТ=890/1,2/8,11 ИНДЕКС К ПОЗИЦИИ(справочно): 4 кв 2020 (СМР) Прочие объекты СМР=8,11 | шт | 200 | 91,45 890/1,2/8,11 |  |  |  |  | 18290
18 | ФЕРм08-03-600-02 Приказ Минстроя России от 26.12.2019 №876/пр | Счетчики, устанавливаемые на готовом основании: трехфазные (Приказ от 04.08.2020 № 421/пр прил.10 табл.2 п.5 Производство работ осуществляется в охранной зоне действующей воздушной линии электропередачи, вблизи объектов, находящихся под напряжением, внутри объектов капитального строительства, внутренняя проводка в которых не обесточена, если это приведет к ограничению действий рабочих в соответствии с требованиями техники безопасности ОЗП=1,2; ЭМ=1,2; ЗПМ=1,2; ТЗ=1,2; ТЗМ=1,2; Приказ от 04.08.2020 № 421/пр прил.10 табл.2 п.9 Производство работ осуществляется в стесненных условиях населенных пунктов ОЗП=1,15; ЭМ=1,15; ЗПМ=1,15; ТЗ=1,15; ТЗМ=1,15) ИНДЕКС К ПОЗИЦИИ(справочно): 4 кв 2020 (СМР) Прочие объекты СМР=8,11 НР (1132,7 руб.): 95%*0,6 от ФОТ (1987,2 руб.) СП 65%*0 от ФОТ | шт | 200 | 12.59 | 9.58 | 2.5 | 0.36 |  | 2517 | 1915.44 | 499.56 | 71.76 | 0.966 | 193.2
19 О | ТЦ_101_2_0273050716_15.01.2021_01 | Счетчик Меркурий 234 ARTM-01 POBL1 ПЗ=13963/1,2/5,27 ИНДЕКС К ПОЗИЦИИ(справочно): 4 кв 2020 (ОБ) Электроэнергетика СМР=5,27 | шт | 200 | 2207,94 13963/1,2/5,27 |  |  |  | 441588 | 441588
20 | ФЕРм08-03-575-01 Приказ Минстроя России от 26.12.2019 №876/пр | Прибор или аппарат (Приказ от 04.08.2020 № 421/пр прил.10 табл.2 п.5 Производство работ осуществляется в охранной зоне действующей воздушной линии электропередачи, вблизи объектов, находящихся под напряжением, внутри объектов капитального строительства, внутренняя проводка в которых не обесточена, если это приведет к ограничению действий рабочих в соответствии с требованиями техники безопасности ОЗП=1,2; ЭМ=1,2; ЗПМ=1,2; ТЗ=1,2; ТЗМ=1,2; Приказ от 04.08.2020 № 421/пр прил.10 табл.2 п.9 Производство работ осуществляется в стесненных условиях населенных пунктов ОЗП=1,15; ЭМ=1,15; ЗПМ=1,15; ТЗ=1,15; ТЗМ=1,15) ИНДЕКС К ПОЗИЦИИ(справочно): 4 кв 2020 (СМР) Прочие объекты СМР=8,11 НР (1607,81 руб.): 95%*0,6 от ФОТ (2820,72 руб.) СП 65%*0 от ФОТ | шт | 200 | 14.48 | 14.1 |  |  |  | 2896.72 | 2820.72 |  |  | 1.4214 | 284.28
21 О | ТЦ_101_2_0273050716_15.01.2021_01 | Выключатели автоматические: «EKF» ВА47-63 3Р 25А, характеристика С ПЗ=333,32/1,2/5,27 ИНДЕКС К ПОЗИЦИИ(справочно): 4 кв 2020 (ОБ) Электроэнергетика СМР=5,27 | шт | 200 | 52,71 333,32/1,2/5,27 |  |  |  | 10542 | 10542
22 | ФЕР33-04-013-03 Приказ Минстроя России от 26.12.2019 №876/пр | Устройство ответвлений от ВЛ 0,38 кВ к зданиям: с помощью механизмов при количестве проводов в ответвлении 4 (Приказ от 04.08.2020 № 421/пр прил.10 табл.2 п.5 Производство работ осуществляется в охранной зоне действующей воздушной линии электропередачи, вблизи объектов, находящихся под напряжением, внутри объектов капитального строительства, внутренняя проводка в которых не обесточена, если это приведет к ограничению действий рабочих в соответствии с требованиями техники безопасности ОЗП=1,2; ЭМ=1,2; ЗПМ=1,2; ТЗ=1,2; ТЗМ=1,2; Приказ от 04.08.2020 № 421/пр прил.10 табл.2 п.9 Производство работ осуществляется в стесненных условиях населенных пунктов ОЗП=1,15; ЭМ=1,15; ЗПМ=1,15; ТЗ=1,15; ТЗМ=1,15) ИНДЕКС К ПОЗИЦИИ(справочно): 4 кв 2020 (СМР) Прочие объекты СМР=8,11 НР (4659,98 руб.): 105%*0,6 от ФОТ (7396,8 руб.) СП 60%*0 от ФОТ | ответвление | 200 | 67.34 | 32.91 | 27.23 | 4.07 |  | 13468.08 | 6582.6 | 5445.48 | 814.2 | 3.6294 | 725.88
23 | ФССЦ-21.2.01.01-0065 Приказ Минстроя России от 26.12.2019 №876/пр | Провода самонесущие изолированные для воздушных линий электропередачи с алюминиевыми жилами марки СИП-4 4х16-0,6/1,0 ИНДЕКС К ПОЗИЦИИ(справочно): 4 кв 2020 (СМР) Прочие объекты СМР=8,11 | 1000 м | 4 200*20/1000 | 9524.88 |  |  |  |  | 38099.52
24 | ТЕРм08-10-010-01 Приказ Минстроя России от 12.11.14 №703/пр | Прокладка труб гофрированных ПВХ для защиты проводов и кабелей (Приказ от 04.08.2020 № 421/пр прил.10 табл.2 п.5 Производство работ осуществляется в охранной зоне действующей воздушной линии электропередачи, вблизи объектов, находящихся под напряжением, внутри объектов капитального строительства, внутренняя проводка в которых не обесточена, если это приведет к ограничению действий рабочих в соответствии с требованиями техники безопасности ОЗП=1,2; ЭМ=1,2; ЗПМ=1,2; ТЗ=1,2; ТЗМ=1,2; Приказ от 04.08.2020 № 421/пр прил.10 табл.2 п.9 Производство работ осуществляется в стесненных условиях населенных пунктов ОЗП=1,15; ЭМ=1,15; ЗПМ=1,15; ТЗ=1,15; ТЗМ=1,15) ИНДЕКС К ПОЗИЦИИ(справочно): 4 кв 2020 (СМР) Прочие объекты СМР=8,11 НР (2776,22 руб.): 95%*0,6 от ФОТ (4870,57 руб.) СП 65%*0 от ФОТ | 100 м | 20 200*10/100 | 326.19 | 243.53 | 63.38 |  |  | 6523.84 | 4870.57 | 1267.67 |  | 20.976 | 419.52
25 | ФЕРм08-02-412-03 Приказ Минстроя России от 26.12.2019 №876/пр | Затягивание провода в проложенные трубы и металлические рукава первого одножильного или многожильного в общей оплетке, суммарное сечение: до 16 мм2 (Приказ от 04.08.2020 № 421/пр прил.10 табл.2 п.5 Производство работ осуществляется в охранной зоне действующей воздушной линии электропередачи, вблизи объектов, находящихся под напряжением, внутри объектов капитального строительства, внутренняя проводка в которых не обесточена, если это приведет к ограничению действий рабочих в соответствии с требованиями техники безопасности ОЗП=1,2; ЭМ=1,2; ЗПМ=1,2; ТЗ=1,2; ТЗМ=1,2; Приказ от 04.08.2020 № 421/пр прил.10 табл.2 п.9 Производство работ осуществляется в стесненных условиях населенных пунктов ОЗП=1,15; ЭМ=1,15; ЗПМ=1,15; ТЗ=1,15; ТЗМ=1,15) ИНДЕКС К ПОЗИЦИИ(справочно): 4 кв 2020 (СМР) Прочие объекты СМР=8,11 НР (942,19 руб.): 95%*0,6 от ФОТ (1652,97 руб.) СП 65%*0 от ФОТ | 100 м | 20 200*10/100 | 111.78 | 81.6 | 7.49 | 1.05 |  | 2235.66 | 1631.99 | 149.87 | 20.98 | 8.6802 | 173.6
26 | ФССЦ-20.2.12.03-0012 Приказ Минстроя России от 26.12.2019 №876/пр | Трубы гибкие гофрированные из ПВХ "DKC" диаметром 25 мм ИНДЕКС К ПОЗИЦИИ(справочно): 4 кв 2020 (СМР) Прочие объекты СМР=8,11 | м | 2000 200*10 | 2.17 |  |  |  |  | 4340
27 | ФССЦ-25.2.02.11-0021 Приказ Минстроя России от 26.12.2019 №876/пр | Лента крепления шириной 20 мм, толщиной 0,7 мм, длиной 50 м из нержавеющей стали (в пластмасовой коробке с кабельной бухтой) F207 (СИП) ИНДЕКС К ПОЗИЦИИ(справочно): 4 кв 2020 (СМР) Прочие объекты СМР=8,11 | шт | 8 2*200/50 | 943.06 |  |  |  |  | 7544.48
28 | ФССЦ-25.2.02.11-0051 Приказ Минстроя России от 26.12.2019 №876/пр | Скрепа размером 20 мм NC20 (СИП) ИНДЕКС К ПОЗИЦИИ(справочно): 4 кв 2020 (СМР) Прочие объекты СМР=8,11 | 100 шт | 4 (2*200) / 100 | 582 |  |  |  |  | 2328
29 | ФССЦ-20.1.01.08-0014 Приказ Минстроя России от 26.12.2019 №876/пр | Зажим ответвительный с прокалыванием изоляции (СИП): P 645, Применительно зажим TTD 151/TTD101 ИНДЕКС К ПОЗИЦИИ(справочно): 4 кв 2020 (СМР) Прочие объекты СМР=8,11 | 100 шт | 8 (200*4) / 100 | 3423 |  |  |  |  | 27384
30 | КП ООО "Энергия СИП" | Гильза MJPB 16*6 МАТ=101,21/1,2/8,11 ИНДЕКС К ПОЗИЦИИ(справочно): 4 кв 2020 (СМР) Прочие объекты СМР=8,11 | шт | 800 4*200 | 10,4 101,21/1,2/8,11 |  |  |  |  | 8320
Раздел 2. Монтаж в ТП
31 | ФЕРм11-03-001-01 Приказ Минстроя России от 26.12.2019 №876/пр | Приборы, устанавливаемые на металлоконструкциях, щитах и пультах, масса: до 5 кг (Приказ от 04.08.2020 № 421/пр прил.10 табл.2 п.5 Производство работ осуществляется в охранной зоне действующей воздушной линии электропередачи, вблизи объектов, находящихся под напряжением, внутри объектов капитального строительства, внутренняя проводка в которых не обесточена, если это приведет к ограничению действий рабочих в соответствии с требованиями техники безопасности ОЗП=1,2; ЭМ=1,2; ЗПМ=1,2; ТЗ=1,2; ТЗМ=1,2; Приказ от 04.08.2020 № 421/пр прил.10 табл.2 п.9 Производство работ осуществляется в стесненных условиях населенных пунктов ОЗП=1,15; ЭМ=1,15; ЗПМ=1,15; ТЗ=1,15; ТЗМ=1,15) ИНДЕКС К ПОЗИЦИИ(справочно): 4 кв 2020 (СМР) Прочие объекты СМР=8,11 НР (119,63 руб.): 80%*0,6 от ФОТ (249,23 руб.) СП 60%*0 от ФОТ | шт | 35 | 8.21 | 7.12 |  |  |  | 287.38 | 249.23 |  |  | 0.7176 | 25.12
32 О | ТЦ_101_2_0273050716_15.01.2021_01 | Концентратор Меркурий 225.21 ПЗ=10290/1,2/5,27 ИНДЕКС К ПОЗИЦИИ(справочно): 4 кв 2020 (ОБ) Электроэнергетика СМР=5,27 | шт | 15 | 1627,13 10290/1,2/5,27 |  |  |  | 24406.95 | 24406.95
33 О | ТЦ_101_2_0273050716_15.01.2021_01 | Меркурий 228 GSM шлюз ПЗ=14527/1,2/5,27 ИНДЕКС К ПОЗИЦИИ(справочно): 4 кв 2020 (ОБ) Электроэнергетика СМР=5,27 | шт | 10 | 2297,12 14527/1,2/5,27 |  |  |  | 22971.2 | 22971.2
34 О | ТЦ_101_2_0273050716_15.01.2021_01 | Модем GSM IRZ MC52I-485GI ПЗ=5761/1,2/5,27 ИНДЕКС К ПОЗИЦИИ(справочно): 4 кв 2020 (ОБ) Электроэнергетика СМР=5,27 | шт | 10 | 910,97 5761/1,2/5,27 |  |  |  | 9109.7 | 9109.7
35 О | ТЦ_101_2_0273050716_15.01.2021_01 | IRZ Антена 906-13,5 ДБ Антей SMA GSM ПЗ=1020/1,2/5,27 ИНДЕКС К ПОЗИЦИИ(справочно): 4 кв 2020 (ОБ) Электроэнергетика СМР=5,27 | шт | 10 | 161,29 1020/1,2/5,27 |  |  |  | 1612.9 | 1612.9
36 О | ТЦ_101_2_0273050716_15.01.2021_01 | Фильтр подключания ПЗ=7770/1,2/5,27 ИНДЕКС К ПОЗИЦИИ(справочно): 4 кв 2020 (ОБ) Электроэнергетика СМР=5,27 | шт | 10 | 1228,65 7770/1,2/5,27 |  |  |  | 12286.5 | 12286.5
37 | ФЕРм08-03-600-02 Приказ Минстроя России от 26.12.2019 №876/пр | Счетчики, устанавливаемые на готовом основании: трехфазные (Приказ от 04.08.2020 № 421/пр прил.10 табл.2 п.5 Производство работ осуществляется в охранной зоне действующей воздушной линии электропередачи, вблизи объектов, находящихся под напряжением, внутри объектов капитального строительства, внутренняя проводка в которых не обесточена, если это приведет к ограничению действий рабочих в соответствии с требованиями техники безопасности ОЗП=1,2; ЭМ=1,2; ЗПМ=1,2; ТЗ=1,2; ТЗМ=1,2; Приказ от 04.08.2020 № 421/пр прил.10 табл.2 п.9 Производство работ осуществляется в стесненных условиях населенных пунктов ОЗП=1,15; ЭМ=1,15; ЗПМ=1,15; ТЗ=1,15; ТЗМ=1,15) ИНДЕКС К ПОЗИЦИИ(справочно): 4 кв 2020 (СМР) Прочие объекты СМР=8,11 НР (84,95 руб.): 95%*0,6 от ФОТ (149,04 руб.) СП 65%*0 от ФОТ | шт | 15 | 12.59 | 9.58 | 2.5 | 0.36 |  | 188.78 | 143.66 | 37.47 | 5.38 | 0.966 | 14.49
38 О | ТЦ_101_2_0273050716_15.01.2021_01 | Счетчик трехфазный полукосвенного включения Меркурий 230 ART-03 RN ПЗ=5761/1,2/5,27 ИНДЕКС К ПОЗИЦИИ(справочно): 4 кв 2020 (ОБ) Электроэнергетика СМР=5,27 | шт | 15 | 910,97 5761/1,2/5,27 |  |  |  | 13664.55 | 13664.55
Раздел 3. Пусконаладочные работы
39 | ФЕРп01-12-029-01 Приказ Минстроя России от 26.12.2019 №876/пр | Испытание цепи вторичной коммутации ИНДЕКС К ПОЗИЦИИ(справочно): 4 кв 2020 (ПНР) Пусконаладочные работы СМР=19,86 НР (114,19 руб.): 65%*0,6 от ФОТ (292,8 руб.) СП 40%*0 от ФОТ | испытание | 15 | 19.52 | 19.52 |  |  |  | 292.8 | 292.8 |  |  | 1.62 | 24.3
40 | ФЕРп01-10-001-01 Приказ Минстроя России от 26.12.2019 №876/пр | Сбор и реализация сигналов информации устройств защиты, автоматики электрических и технологических режимов ИНДЕКС К ПОЗИЦИИ(справочно): 4 кв 2020 (ПНР) Пусконаладочные работы СМР=19,86 НР (68,39 руб.): 65%*0,6 от ФОТ (175,35 руб.) СП 40%*0 от ФОТ | сигнал | 15 | 11.69 | 11.69 |  |  |  | 175.35 | 175.35 |  |  | 1 | 15
41 | ФЕРп02-02-001-01 Приказ Минстроя России от 26.12.2019 №876/пр | Инсталляция и базовая настройка общего и специального программного обеспечения ИНДЕКС К ПОЗИЦИИ(справочно): 4 кв 2020 (ПНР) Пусконаладочные работы СМР=19,86 НР (228,74 руб.): 65%*0,6 от ФОТ (586,5 руб.) СП 40%*0 от ФОТ | шт | 15 | 39.1 | 39.1 |  |  |  | 586.5 | 586.5 |  |  | 2.49 | 37.35
42 | ФЕРп02-01-001-09 Приказ Минстроя России от 26.12.2019 №876/пр | Автоматизированная система управления I категории технической сложности с количеством каналов (Кобщ): 80 ИНДЕКС К ПОЗИЦИИ(справочно): 4 кв 2020 (ПНР) Пусконаладочные работы СМР=19,86 НР (13604,33 руб.): 65%*0,6 от ФОТ (34882,9 руб.) СП 40%*0 от ФОТ | система | 5 | 6976.58 | 6976.58 |  |  |  | 34882.9 | 34882.9 |  |  | 492 | 2460
43 | ФЕРп02-01-001-10 Приказ Минстроя России от 26.12.2019 №876/пр | Автоматизированная система управления I категории технической сложности с количеством каналов (Кобщ): за каждый канал свыше 80 до 159 добавлять к расценке 02-01-001-09 ИНДЕКС К ПОЗИЦИИ(справочно): 4 кв 2020 (ПНР) Пусконаладочные работы СМР=19,86 НР (2113,43 руб.): 65%*0,6 от ФОТ (5419,05 руб.) СП 40%*0 от ФОТ | канал | 65 | 83.37 | 83.37 |  |  |  | 5419.05 | 5419.05 |  |  | 5.88 | 382.2
44 | ФЕРп02-01-003-07 Приказ Минстроя России от 26.12.2019 №876/пр | Автоматизированная система управления III категории технической сложности с количеством каналов (Кобщ): 40 ИНДЕКС К ПОЗИЦИИ(справочно): 4 кв 2020 (ПНР) Пусконаладочные работы СМР=19,86 НР (7487,54 руб.): 65%*0,6 от ФОТ (19198,83 руб.) СП 40%*0 от ФОТ | система | 3 | 6399.61 | 6399.61 |  |  |  | 19198.83 | 19198.83 |  |  | 393 | 1179
Итого прямые затраты по смете в базисных ценах | [9 empty] | 1128161.14 | 108926.79 | 34383.2 | 3714.41 |  | 8941.31
Накладные расходы | [9 empty] | 54051.67
В том числе, справочно:
65%*0,6 ФОТ (от 60555,43) (Поз. 39-44) | [9 empty] | 23616.62
80%*0,6 ФОТ (от 249,23) (Поз. 31) | [9 empty] | 119.63
95%*0,6 ФОТ (от 39026,69) (Поз. 1, 3, 5, 8-16, 18, 20, 23-30, 37) | [9 empty] | 22245.21
105%*0,6 ФОТ (от 12809,85) (Поз. 7, 22) | [9 empty] | 8070.21
Итоги по смете:
Итоги по Строительным работам
Итого | [9 empty] | 30550.89 |  |  |  |  | 1260.63
Всего с учетом "Прочие объекты СМР=8,11" | [9 empty] | 247767.72 |  |  |  |  | 1260.63 |  | 2400389.37
Итоги по Монтажным работам
Итого | [9 empty] | 265428.07 |  |  |  |  | 3582.83
Всего с учетом "Прочие объекты СМР=8,11" | [9 empty] | 2152621.65 |  |  |  |  | 3582.83
Итоги по Оборудованию
Итого | [9 empty] | 802061.8
Всего с учетом "Электроэнергетика СМР=5,27" | [9 empty] | 4226865.69
Итоги по Прочим затратам
Итого | [9 empty] | 84172.05 |  |  |  |  | 4097.85
Всего с учетом "Пусконаладочные работы СМР=19,86" | [9 empty] | 1671656.91 |  |  |  |  | 4097.85
Итого | [9 empty] | 8298911.97 |  |  |  |  | 8941.31
Справочно, в базисных ценах:
Материалы | [9 empty] | 182789.35
Машины и механизмы | [9 empty] | 34383.2
ФОТ | [9 empty] | 112641.2
Оборудование | [9 empty] | 802061.8
Накладные расходы | [9 empty] | 54051.67
8 298 911,97 * (1,042*1,043) | [9 empty] | 9019307.32
НДС 20% | [9 empty] | 1803861.46
ВСЕГО по смете | [9 empty] | 10823168.78 |  |  |  |  | 8941.31