## ЛСР 17 граф с оборудованием
СОГЛАСОВАНО: | [11 empty] | УТВЕРЖДАЮ:
Главный инженер | [11 empty] | Заместитель генерального директора
ГУП "РЭС" РБ | [11 empty] | ГУП "РЭС" РБ
_______________Хайруллин Ш.Ф. | [11 empty] | _______________Гарифуллин И.И.
" ____" ________________ 2021 г. | [11 empty] | "____" ______________2021 г.
ЛОКАЛЬНЫЙ СМЕТНЫЙ РАСЧЕТ №
(локальная смета)
|  | на | АСУ Э РП-14
(наименование работ и затрат, наименование объекта)
Основание:L_20240111
|  |  | Сметная стоимость _______________________________________________________________________________________________ | [5 empty] | ___________________________1440,106 |  | тыс. руб.
|  |  | монтажных работ _______________________________________________________________________________________________ | [5 empty] | _______________________________________________________________________________________________102,421 |  | тыс. руб.
|  |  | прочих _______________________________________________________________________________________________ | [5 empty] | _______________________________________________________________________________________________77,851 |  | тыс. руб.
|  |  | оборудования _______________________________________________________________________________________________ | [5 empty] | _______________________________________________________________________________________________919,815 |  | тыс. руб.
|  |  | Средства на оплату труда _______________________________________________________________________________________________ | [5 empty] | ___________________________16,981 |  | тыс. руб.
|  |  | Сметная трудоемкость _______________________________________________________________________________________________ | [5 empty] | _______________________________________________________________________________________________1436,18 |  | чел.час
Составлен(а) в прогнозных ценах по состоянию на 01.2024г.
№ пп | Обосно- вание | Наименование | Ед. изм. | Кол. | Стоимость единицы, руб. |  |  |  | Общая стоимость, руб. |  |  |  |  | Т/з осн. раб.на ед. | Т/з осн. раб. Всего | Общая масса обору-дования, т
[5 empty] | Всего | В том числе |  |  | Обору- дование | Всего | В том числе
[6 empty] | Осн.З/п | Эк.Маш | З/пМех |  |  | Осн.З/п | Эк.Маш | З/пМех
1 | 2 | 3 | 4 | 5 | 6 | 7 | 8 | 9 | 10 | 11 | 12 | 13 | 14 | 15 | 16 | 17
Раздел 1. Монтажные работы АСДТУ
Шкаф сбора данных и телемеханики EKDA
1 | ФЕРм08-03-571-02 Приказ Минстроя России от 26.12.2019 №876/пр | Щит, собираемый из отдельных панелей и блоков управления, однорядный или двухрядный без блоков резисторов глубиной до 800 мм: шкафного исполнения ИНДЕКС К ПОЗИЦИИ(справочно): 4 кв 2020 (СМР) Прочие объекты СМР=8,11 НР (139 руб.): 95% от ФОТ (146 руб.) СП (95 руб.): 65% от ФОТ (146 руб.) | м | 0.6 | 1782.81 | 204.35 | 389.9 | 37.63 |  | 1070 | 123 | 234 | 23 | 20.6 | 12.36
2 | ФЕРм10-03-001-04 Приказ Минстроя России от 26.12.2019 №876/пр | Плата дополнительная, устанавливаемая на готовом месте стойки ИНДЕКС К ПОЗИЦИИ(справочно): 4 кв 2020 (СМР) Прочие объекты СМР=8,11 НР (15 руб.): 80% от ФОТ (19 руб.) СП (11 руб.): 60% от ФОТ (19 руб.) | шт | 1 | 25.47 | 17.91 | 7.2 | 0.8 |  | 25 | 18 | 7 | 1 | 2.1 | 2.1
3 О | ТЦ_103_2_7804526950_11.01.2021_01 | CAE/CQE Плата монтажная для шкафов 1000х600мм ПЗ=5700/5,27/1,2 ИНДЕКС К ПОЗИЦИИ(справочно): 4 кв 2020 (ОБ) Электроэнергетика СМР=5,27 | шт | 1 | 901,33 5700/5,27/1,2 |  |  |  | 901 | 901
4 | ФЕРм10-03-001-01 Приказ Минстроя России от 26.12.2019 №876/пр | Стойка, полустойка, каркас стойки или шкаф, масса: до 100 кг ИНДЕКС К ПОЗИЦИИ(справочно): 4 кв 2020 (СМР) Прочие объекты СМР=8,11 НР (294 руб.): 80% от ФОТ (367 руб.) СП (220 руб.): 60% от ФОТ (367 руб.) | шт | 5 | 147.08 | 69.95 | 31.96 | 3.32 |  | 735 | 350 | 160 | 17 | 8.2 | 41
5 О | ТЦ_103_2_7804526950_11.01.2021_01 | Стойка вертикальная 2000 мм без дополнительных креплений (4шт) ПЗ=11800/5,27/1,2 ИНДЕКС К ПОЗИЦИИ(справочно): 4 кв 2020 (ОБ) Электроэнергетика СМР=5,27 | шт | 1 | 1865,91 11800/5,27/1,2 |  |  |  | 1866 | 1866
6 О | ТЦ_103_2_7804526950_11.01.2021_01 | CQE Рейка вертикальная широкая высота 2000мм (2шт) ПЗ=9900/5,27/1,2 ИНДЕКС К ПОЗИЦИИ(справочно): 4 кв 2020 (ОБ) Электроэнергетика СМР=5,27 | шт | 1 | 1565,46 9900/5,27/1,2 |  |  |  | 1565 | 1565
7 О | ТЦ_103_2_7804526950_11.01.2021_01 | CQE Рейка поперечная 600 мм (4шт) ПЗ=3800/5,27/1,2 ИНДЕКС К ПОЗИЦИИ(справочно): 4 кв 2020 (ОБ) Электроэнергетика СМР=5,27 | шт | 1 | 600,89 3800/5,27/1,2 |  |  |  | 601 | 601
8 О | ТЦ_103_2_7804526950_11.01.2021_01 | CQE Рейка широкая 600 мм (4шт) ПЗ=6050/5,27/1,2 ИНДЕКС К ПОЗИЦИИ(справочно): 4 кв 2020 (ОБ) Электроэнергетика СМР=5,27 | шт | 2 | 956,67 6050/5,27/1,2 |  |  |  | 1913 | 1913
9 | ФЕРм20-01-046-18 Приказ Минстроя России от 26.12.2019 №876/пр | Модуль дискретного ввода и индикации МДВИ ИНДЕКС К ПОЗИЦИИ(справочно): 4 кв 2020 (СМР) Прочие объекты СМР=8,11 НР (182 руб.): 92% от ФОТ (198 руб.) СП (99 руб.): 50% от ФОТ (198 руб.) | шт | 3 | 191.14 | 49.54 |  |  |  | 573.42 | 148.62 |  |  | 5.15 | 20.6
10 О | ТЦ_103_2_7804526950_11.01.2021_01 | Устройство сбора данный ЭНКС-3м.648-2-3 ES61850.encs3 ПЗ=57480/5,27/1,2 ИНДЕКС К ПОЗИЦИИ(справочно): 4 кв 2020 (ОБ) Электроэнергетика СМР=5,27 | шт | 1 | 9089,18 57480/5,27/1,2 |  |  |  | 9089 | 9089
11 О | ТЦ_103_2_7804526950_11.01.2021_01 | Модуль дискретного ввода ЭНМВ-1-24(24)/0-4-24-А2Е4 ПЗ=26280/5,27/1,2 ИНДЕКС К ПОЗИЦИИ(справочно): 4 кв 2020 (ОБ) Электроэнергетика СМР=5,27 | шт | 2 | 4155,6 26280/5,27/1,2 |  |  |  | 8311.33 | 8311.33
12 | ФЕРм20-01-046-14 Приказ Минстроя России от 26.12.2019 №876/пр | Модуль дискретного вывода сигналов МДВУ, устанавливаемый: на DIN-рейку ИНДЕКС К ПОЗИЦИИ(справочно): 4 кв 2020 (СМР) Прочие объекты СМР=8,11 НР (220 руб.): 92% от ФОТ (239 руб.) СП (120 руб.): 50% от ФОТ (239 руб.) | шт | 1 | 617.24 | 238.99 |  |  |  | 617 | 239 |  |  | 22.44 | 22.44
13 О | ТЦ_103_2_7804526950_11.01.2021_01 | Модуль дискретного ввода ЭНМВ-1-24(24)/0-4-24-А2Е4 ПЗ=29880/5,27/1,2 ИНДЕКС К ПОЗИЦИИ(справочно): 4 кв 2020 (ОБ) Электроэнергетика СМР=5,27 | шт | 1 | 4724,86 29880/5,27/1,2 |  |  |  | 4725 | 4725
14 | ФЕРм10-04-067-23 Приказ Минстроя России от 26.12.2019 №876/пр | Устройство видеоконтрольное ИНДЕКС К ПОЗИЦИИ(справочно): 4 кв 2020 (СМР) Прочие объекты СМР=8,11 НР (20 руб.): 92% от ФОТ (22 руб.) СП (14 руб.): 65% от ФОТ (22 руб.) | шт | 1 | 23.52 | 22.18 | 0.9 | 0.1 |  | 24 | 22 | 1 |  | 2 | 2 | 0.045
15 О | ТЦ_103_2_7804526950_11.01.2021_01 | Видеорегистратор для систем видеонаблюдения HIKVISION 8CH DS-7108NI-Q1/M ПЗ=11800/5,27/1,2 ИНДЕКС К ПОЗИЦИИ(справочно): 4 кв 2020 (ОБ) Электроэнергетика СМР=5,27 | шт | 1 | 1865,91 11800/5,27/1,2 |  |  |  | 1866 | 1866
16 О | ТЦ_103_2_7804526950_11.01.2021_01 | 2 ТБ Жесткий диск Seagate BarraCuda ПЗ=5800/5,27/1,2 ИНДЕКС К ПОЗИЦИИ(справочно): 4 кв 2020 (ОБ) Электроэнергетика СМР=5,27 | шт | 1 | 917,14 5800/5,27/1,2 |  |  |  | 917 | 917
17 | ФЕРм10-06-068-15 Приказ Минстроя России от 26.12.2019 №876/пр | Настройка простых сетевых трактов: конфигурация и настройка сетевых компонентов (мост, маршрутизатор, модем и т.п.) ИНДЕКС К ПОЗИЦИИ(справочно): 4 кв 2020 (СМР) Прочие объекты СМР=8,11 НР (758 руб.): 80% от ФОТ (947 руб.) СП (568 руб.): 60% от ФОТ (947 руб.) | шт | 2 | 482.75 | 473.28 |  |  |  | 966 | 947 |  |  | 32 | 64
18 О | ТЦ_103_2_7804526950_11.01.2021_01 | Коммутатор PT-508-MM-LC-24 ПЗ=114500/5,27/1,2 ИНДЕКС К ПОЗИЦИИ(справочно): 4 кв 2020 (ОБ) Электроэнергетика СМР=5,27 | шт | 1 | 18105,63 114500/5,27/1,2 |  |  |  | 18106 | 18106
19 О | ТЦ_103_2_7804526950_11.01.2021_01 | Коммутатор D-Link DGS-1100-10MP ПЗ=17200/5,27/1,2 ИНДЕКС К ПОЗИЦИИ(справочно): 4 кв 2020 (ОБ) Электроэнергетика СМР=5,27 | шт | 1 | 2719,8 17200/5,27/1,2 |  |  |  | 2720 | 2720
20 | ФЕРм10-02-016-06 Приказ Минстроя России от 26.12.2019 №876/пр | Отдельно устанавливаемый: преобразователь или блок питания ИНДЕКС К ПОЗИЦИИ(справочно): 4 кв 2020 (СМР) Прочие объекты СМР=8,11 НР (429 руб.): 80% от ФОТ (536 руб.) СП (322 руб.): 60% от ФОТ (536 руб.) | шт | 5 | 187.3 | 103.14 | 36 | 4.02 |  | 937 | 516 | 180 | 20 | 9.3 | 46.5 | 0.005
21 О | ТЦ_103_2_7804526950_11.01.2021_01 | Стабилизатор напряжения IS1500RT (1500 ВА) ПЗ=16000/5,27/1,2 ИНДЕКС К ПОЗИЦИИ(справочно): 4 кв 2020 (ОБ) Электроэнергетика СМР=5,27 | шт | 1 | 2530,04 16000/5,27/1,2 |  |  |  | 2530 | 2530
22 О | ТЦ_103_2_7804526950_11.01.2021_01 | Онлайн ИБП Small Rackmount, 2 кВА, без АКБ, IEC C13 (8) ПЗ=552000/5,27/1,2 ИНДЕКС К ПОЗИЦИИ(справочно): 4 кв 2020 (ОБ) Электроэнергетика СМР=5,27 | шт | 1 | 87286,53 552000/5,27/1,2 |  |  |  | 87287 | 87287
23 О | ТЦ_103_2_7804526950_11.01.2021_01 | Источник питания PRO ECO 240W 24V 10A ПЗ=22000/5,27/1,2 ИНДЕКС К ПОЗИЦИИ(справочно): 4 кв 2020 (ОБ) Электроэнергетика СМР=5,27 | шт | 2 | 3478,81 22000/5,27/1,2 |  |  |  | 6958 | 6958
24 О | ТЦ_103_2_7804526950_11.01.2021_01 | Диодный модуль PRO DM 10 24 В DC IP 20 ПЗ=9000/5,27/1,2 ИНДЕКС К ПОЗИЦИИ(справочно): 4 кв 2020 (ОБ) Электроэнергетика СМР=5,27 | шт | 1 | 1423,15 9000/5,27/1,2 |  |  |  | 1423 | 1423
25 | ФЕРм08-01-122-01 Приказ Минстроя России от 26.12.2019 №876/пр | Батарея аккумуляторов кислотных стационарных ИНДЕКС К ПОЗИЦИИ(справочно): 4 кв 2020 (СМР) Прочие объекты СМР=8,11 НР (2708 руб.): 95% от ФОТ (2851 руб.) СП (1853 руб.): 65% от ФОТ (2851 руб.) | формирование | 3 | 969.47 | 950.46 |  |  |  | 2908 | 2851 |  |  | 98.8 | 296.4
26 О | ТЦ_103_2_7804526950_11.01.2021_01 | Батарейный блок для SMALLR2, 72 В ПЗ=26900/5,27/1,2 ИНДЕКС К ПОЗИЦИИ(справочно): 4 кв 2020 (ОБ) Электроэнергетика СМР=5,27 | шт | 3 | 4253,64 26900/5,27/1,2 |  |  |  | 12761 | 12761
32 | ФЕРм08-02-147-02 Приказ Минстроя России от 26.12.2019 №876/пр | Кабель до 35 кВ по установленным конструкциям и лоткам с креплением на поворотах и в конце трассы, масса 1 м кабеля: до 2 кг ИНДЕКС К ПОЗИЦИИ(справочно): 4 кв 2020 (СМР) Прочие объекты СМР=8,11 НР (712 руб.): 95% от ФОТ (749 руб.) СП (487 руб.): 65% от ФОТ (749 руб.) | 100 м | 6,2 620 / 100 | 192.1 | 115.81 | 48.26 | 5.02 |  | 1191 | 718 | 299 | 31 | 12.32 | 76.38
33 | ТЦ_21.2.02.03_2_7804526950_11.01.2021_01 | Провод силовой ПУГВ 1х2.5 голубой (100м) многопроволочный МАТ=41/8,11/1,2 ИНДЕКС К ПОЗИЦИИ(справочно): 4 кв 2020 (СМР) Прочие объекты СМР=8,11 | м | 20 | 4,21 41/8,11/1,2 |  |  |  |  | 84
34 | ТЦ_21.2.02.03_2_7804526950_11.01.2021_01 | Провод силовой ПуГВнг(А)-LS 1х2,5б ТРТС МАТ=33/8,11/1,2 ИНДЕКС К ПОЗИЦИИ(справочно): 4 кв 2020 (СМР) Прочие объекты СМР=8,11 | м | 20 | 3,39 33/8,11/1,2 |  |  |  |  | 68
35 | ТЦ_21.2.02.03_2_7804526950_11.01.2021_01 | Провод силовой ПУГВ 1х1.5 красный ТРТС многопроволочный МАТ=22/8,11/1,2 ИНДЕКС К ПОЗИЦИИ(справочно): 4 кв 2020 (СМР) Прочие объекты СМР=8,11 | м | 20 | 2,26 22/8,11/1,2 |  |  |  |  | 45
36 | ТЦ_21.2.02.03_2_7804526950_11.01.2021_01 | Провод силовой ПУГВ 1х1.5ч (100м) многопроволочный МАТ=25/8,11/1,2 ИНДЕКС К ПОЗИЦИИ(справочно): 4 кв 2020 (СМР) Прочие объекты СМР=8,11 | м | 20 | 2,57 25/8,11/1,2 |  |  |  |  | 51
37 | ТЦ_21.2.02.03_2_7804526950_11.01.2021_01 | Провод силовой ПуГВ нг(А)LS 1х0.75 белый(бухта) ТРТС МАТ=12/8,11/1,2 ИНДЕКС К ПОЗИЦИИ(справочно): 4 кв 2020 (СМР) Прочие объекты СМР=8,11 | м | 500 | 1,23 12/8,11/1,2 |  |  |  |  | 615
38 | ТЦ_21.2.02.03_2_7804526950_11.01.2021_01 | Витая пара F/UTP 4PR 24AWG Cat.5е экранированная(DCM Test Report) МАТ=55/8,11/1,2 ИНДЕКС К ПОЗИЦИИ(справочно): 4 кв 2020 (СМР) Прочие объекты СМР=8,11 | м | 40 | 5,65 55/8,11/1,2 |  |  |  |  | 226
39 | ФЕРм10-02-052-01 Приказ Минстроя России от 26.12.2019 №876/пр | Электрическая проверка и настройка: управляющего комплекса ИНДЕКС К ПОЗИЦИИ(справочно): 4 кв 2020 (СМР) Прочие объекты СМР=8,11 НР (6130 руб.): 80% от ФОТ (7662 руб.) СП (4597 руб.): 60% от ФОТ (7662 руб.) | шт | 1 | 7814.79 | 7661.56 |  |  |  | 7815 | 7662 |  |  | 593 | 593
40 | ФЕРм10-04-067-22 Приказ Минстроя России от 26.12.2019 №876/пр | Камера телевизионная передающая ИНДЕКС К ПОЗИЦИИ(справочно): 4 кв 2020 (СМР) Прочие объекты СМР=8,11 НР (1226 руб.): 92% от ФОТ (1333 руб.) СП (866 руб.): 65% от ФОТ (1333 руб.) | шт | 6 | 280.42 | 221.8 | 2.7 | 0.3 |  | 1683 | 1331 | 16 | 2 | 20 | 120 | 0.714
41 О | ТЦ_103_2_7804526950_11.01.2021_01 | 2Мп цилиндрическая IP-видеокамера с EXIR-подсветкой до 30м DS-I250 ПЗ=7213/5,27/1,2 ИНДЕКС К ПОЗИЦИИ(справочно): 4 кв 2020 (ОБ) Электроэнергетика СМР=5,27 | шт | 6 | 1140,58 7213/5,27/1,2 |  |  |  | 6843 | 6843
42 | ФЕРп02-01-003-01 Приказ Минстроя России от 26.12.2019 №876/пр | Автоматизированная система управления III категории технической сложности с количеством каналов (Кобщ): 2 ИНДЕКС К ПОЗИЦИИ(справочно): 4 кв 2020 (ПНР) Пусконаладочные работы СМР=19,86 НР (222 руб.): 65% от ФОТ (342 руб.) СП (137 руб.): 40% от ФОТ (342 руб.) | система | 1 | 341.96 | 341.96 |  |  |  | 342 | 342 |  |  | 21 | 21
43 | ФЕРп02-01-003-02 Приказ Минстроя России от 26.12.2019 №876/пр | Автоматизированная система управления III категории технической сложности с количеством каналов (Кобщ): за каждый канал свыше 2 до 9 добавлять к расценке 02-01-003-01 ИНДЕКС К ПОЗИЦИИ(справочно): 4 кв 2020 (ПНР) Пусконаладочные работы СМР=19,86 НР (428 руб.): 65% от ФОТ (658 руб.) СП (263 руб.): 40% от ФОТ (658 руб.) | канал | 4 | 164.48 | 164.48 |  |  |  | 658 | 658 |  |  | 10.1 | 40.4
Оборудование операторной и ПО
Прокладка кабеля
Раздел 2. ПНР
50 | ФЕРп01-10-001-01 Приказ Минстроя России от 26.12.2019 №876/пр | Сбор и реализация сигналов информации устройств защиты, автоматики электрических и технологических режимов ИНДЕКС К ПОЗИЦИИ(справочно): 4 кв 2020 (ПНР) Пусконаладочные работы СМР=19,86 НР (593 руб.): 65% от ФОТ (912 руб.) СП (365 руб.): 40% от ФОТ (912 руб.) | сигнал | 50 | 11.69 | 11.69 |  |  |  | 584.5 | 136.6561 |  |  | 1 | 78
Итого прямые затраты по смете в базисных ценах | [9 empty] | 191087.22 | 16887 | 897 | 94 |  | 1436.18
Накладные расходы | [9 empty] | 14076
В том числе, справочно:
65% ФОТ (от 1912) (Поз. 42-43, 50) | [9 empty] | 1243
80% ФОТ (от 9531) (Поз. 2, 4, 17, 20, 39) | [9 empty] | 7625
92% ФОТ (от 1792) (Поз. 9, 12, 14, 40) | [9 empty] | 1649
95% ФОТ (от 3746) (Поз. 1, 25, 32) | [9 empty] | 3559
Сметная прибыль | [9 empty] | 10019
В том числе, справочно:
40% ФОТ (от 1912) (Поз. 42-43, 50) | [9 empty] | 765
50% ФОТ (от 437) (Поз. 9, 12) | [9 empty] | 219
60% ФОТ (от 9531) (Поз. 2, 4, 17, 20, 39) | [9 empty] | 5719
65% ФОТ (от 5101) (Поз. 1, 25, 32, 14, 40) | [9 empty] | 3316
Итоги по смете:
Итоги по Монтажным работам
Итого | [9 empty] | 12629.22 |  |  |  |  | 1296.78
Всего с учетом "Прочие объекты СМР=8,11" | [9 empty] | 102423 |  |  |  |  | 1296.78
Итоги по Оборудованию
Технологическое оборудование:
Итого | [9 empty] | 174538
Всего с учетом "Электроэнергетика СМР=5,27" | [9 empty] | 919815
Итоги по Прочим затратам
Итого | [9 empty] | 3920 |  |  |  |  | 139.4
Всего с учетом "Пусконаладочные работы СМР=19,86" | [9 empty] | 77851 |  |  |  |  | 139.4
Итого | [9 empty] | 1104234.79 |  |  |  |  | 1436.18
Справочно, в базисных ценах:
Материалы | [9 empty] | 3953
Машины и механизмы | [9 empty] | 897
ФОТ | [9 empty] | 16981
Оборудование | [9 empty] | 174538
Накладные расходы | [9 empty] | 14076
Сметная прибыль | [9 empty] | 10019
индекс дефлятор с 2021г. к 2024г. 1104235 * 1,042*1,043*1,044 | [9 empty] | 1200089
НДС 20% | [9 empty] | 240017.8
ВСЕГО по смете | [9 empty] | 1440106.8 |  |  |  |  | 1436.18
| Составил: | Инженер ПТО Муратова Н.Г.
[должность, подпись (инициалы, фамилия)]
| Проверил: | Начальник ПТО Мусин С.Р.
[должность, подпись (инициалы, фамилия)]