## ЛСР 17 граф с оборудованием
СОГЛАСОВАНО: | [11 empty] | УТВЕРЖДАЮ:
Главный инженер | [11 empty] | Заместитель генерального директора
ГУП "РЭС" РБ | [11 empty] | ГУП "РЭС" РБ
_______________Хайруллин Ш.Ф. | [11 empty] | _______________Гарифуллин И.И.
" ____" ________________ 2021 г. | [11 empty] | "____" ______________2021 г.
ЛОКАЛЬНЫЙ СМЕТНЫЙ РАСЧЕТ № ЛС-02-01-01
(локальная смета)
Монтаж ПКУ-6 кВ
(наименование работ и затрат, наименование объекта)
Основание: L_ 20240311
|  |  | Сметная стоимость _______________________________________________________________________________________________ | [5 empty] | ___________________________770,090 |  | тыс. руб.
|  |  | строительных работ _______________________________________________________________________________________________ | [5 empty] | _______________________________________________________________________________________________22,447 |  | тыс. руб.
|  |  | монтажных работ _______________________________________________________________________________________________ | [5 empty] | _______________________________________________________________________________________________77,597 |  | тыс. руб.
|  |  | прочих _______________________________________________________________________________________________ | [5 empty] | _______________________________________________________________________________________________18,898 |  | тыс. руб.
|  |  | оборудования _______________________________________________________________________________________________ | [5 empty] | _______________________________________________________________________________________________465,540 |  | тыс. руб.
|  |  | Средства на оплату труда _______________________________________________________________________________________________ | [5 empty] | ___________________________1,501 |  | тыс. руб.
|  |  | Сметная трудоемкость _______________________________________________________________________________________________ | [5 empty] | _______________________________________________________________________________________________131,6 |  | чел.час
Составлен(а) в (прогнозных) ценах по состоянию на 01.01.2024г.
№ пп | Обосно- вание | Наименование | Ед. изм. | Кол. | Стоимость единицы, руб. |  |  |  | Общая стоимость, руб. |  |  |  |  | Т/з осн. раб.на ед. | Т/з осн. раб. Всего | Общая масса обору-дования, т
[5 empty] | Всего | В том числе |  |  | Обору- дование | Всего | В том числе
[6 empty] | Осн.З/п | Эк.Маш | З/пМех |  |  | Осн.З/п | Эк.Маш | З/пМех
1 | 2 | 3 | 4 | 5 | 6 | 7 | 8 | 9 | 10 | 11 | 12 | 13 | 14 | 15 | 16 | 17
Раздел 1. Монтаж РЛК
1 | ФЕР33-04-003-01 Приказ Минстроя России от 26.12.2019 №876/пр | Установка железобетонных опор ВЛ 0,38; 6-10 кВ с траверсами без приставок: одностоечных (Приказ от 04.08.2020 № 421/пр прил.10 табл.2 п.9 Производство работ осуществляется в стесненных условиях населенных пунктов ОЗП=1,15; ЭМ=1,15; ЗПМ=1,15; ТЗ=1,15; ТЗМ=1,15) ИНДЕКС К ПОЗИЦИИ(справочно): 4 кв 2020 (СМР) Прочие объекты СМР=8,11 НР (53,9 руб.): 105%*0,6 от ФОТ (85,56 руб.) СП 60%*0 от ФОТ | шт | 2 | 199.41 | 31.18 | 122.69 | 11.6 |  | 398.82 | 62.35 | 245.39 | 23.21 | 3.519 | 7.04
2 | ФЕР33-04-030-03 Приказ Минстроя России от 26.12.2019 №876/пр | Установка разъединителей: с помощью механизмов (Приказ от 04.08.2020 № 421/пр прил.10 табл.2 п.9 Производство работ осуществляется в стесненных условиях населенных пунктов ОЗП=1,15; ЭМ=1,15; ЗПМ=1,15; ТЗ=1,15; ТЗМ=1,15) ИНДЕКС К ПОЗИЦИИ(справочно): 4 кв 2020 (СМР) Прочие объекты СМР=8,11 НР (127,01 руб.): 105%*0,6 от ФОТ (201,6 руб.) СП 60%*0 от ФОТ | компл | 2 | 199.94 | 85.85 | 111.93 | 14.95 |  | 399.88 | 171.7 | 223.86 | 29.9 | 8.533 | 17.07
3 О | ТЦ_101_2_0278096601_01.02.2021_01 | Разъединитель высоковольтный с приводом РЛК-1-10/400 ПЗ=33000/1,2/5,27 ИНДЕКС К ПОЗИЦИИ(справочно): 4 кв 2020 (ОБ) Электроэнергетика СМР=5,27 | шт | 2 | 5218,22 33000/1,2/5,27 |  |  |  | 10436.44 | 10436.44
4 | ФЕР33-04-030-01 Приказ Минстроя России от 26.12.2019 №876/пр | Установка разрядников: с помощью механизмов (Приказ от 04.08.2020 № 421/пр прил.10 табл.2 п.9 Производство работ осуществляется в стесненных условиях населенных пунктов ОЗП=1,15; ЭМ=1,15; ЗПМ=1,15; ТЗ=1,15; ТЗМ=1,15) ИНДЕКС К ПОЗИЦИИ(справочно): 4 кв 2020 (СМР) Прочие объекты СМР=8,11 НР (64,35 руб.): 105%*0,6 от ФОТ (102,14 руб.) СП 60%*0 от ФОТ | компл | 2 | 138.17 | 38.31 | 97 | 12.77 |  | 276.34 | 76.61 | 194.01 | 25.53 | 4.324 | 8.65
5 О | ТЦ_101_2_0278096601_01.02.2021_01 | Ограничитель перенапряжения ОПН-п-10/12/10/550 YXЛ1 ПЗ=1090,02/5,27 ИНДЕКС К ПОЗИЦИИ(справочно): 4 кв 2020 (ОБ) Электроэнергетика СМР=5,27 | шт | 6 2*3 | 206,83 1090,02/5,27 |  |  |  | 1240.98 | 1240.98
6 | ФЕР33-04-009-06 Приказ Минстроя России от 26.12.2019 №876/пр | Подвеска проводов ВЛ 6-10 кВ в населенной местности сечением: свыше 35 мм2 с помощью механизмов (Приказ от 04.08.2020 № 421/пр прил.10 табл.2 п.9 Производство работ осуществляется в стесненных условиях населенных пунктов ОЗП=1,15; ЭМ=1,15; ЗПМ=1,15; ТЗ=1,15; ТЗМ=1,15) ИНДЕКС К ПОЗИЦИИ(справочно): 4 кв 2020 (СМР) Прочие объекты СМР=8,11 НР (9,68 руб.): 105%*0,6 от ФОТ (15,37 руб.) СП 60%*0 от ФОТ | км | 0,018 2*9/1000 | 2998.21 | 558.85 | 2034.76 | 295.22 |  | 53.97 | 10.06 | 36.63 | 5.31 | 58.765 | 1.06
7 | ФССЦ-21.2.01.01-0049 Приказ Минстроя России от 26.12.2019 №876/пр | Провода самонесущие изолированные для воздушных линий электропередачи с алюминиевыми жилами марки: СИП-3 1х70-20 ИНДЕКС К ПОЗИЦИИ(справочно): 4 кв 2020 (СМР) Прочие объекты СМР=8,11 | 1000 м | 0,018 (9*2) / 1000 | 10392.39 |  |  |  |  | 187.06
8 | ФССЦ-20.5.04.04-0002 Приказ Минстроя России от 26.12.2019 №876/пр | Зажим натяжной болтовый НБ-2-6А ИНДЕКС К ПОЗИЦИИ(справочно): 4 кв 2020 (СМР) Прочие объекты СМР=8,11 | шт | 6 3*2 | 73.4 |  |  |  |  | 440.4
9 | ФССЦ-20.1.02.22-0005 Приказ Минстроя России от 26.12.2019 №876/пр | Ушко: однолапчатое У1-7-16 ИНДЕКС К ПОЗИЦИИ(справочно): 4 кв 2020 (СМР) Прочие объекты СМР=8,11 | шт | 6 3*2 | 39.32 |  |  |  |  | 235.92
10 | ТЦ_102_2_0264054954_01.02.2021_01 | Траверса ТМ-53 МАТ=1805,04/1,2/8,11 ИНДЕКС К ПОЗИЦИИ(справочно): 4 кв 2020 (СМР) Прочие объекты СМР=8,11 | шт | 2 1*2 | 185,47 1805,04/1,2/8,11 |  |  |  |  | 370.94
11 | ТЦ_102_2_0264054954_01.02.2021_01 | Изолятор ШФ-20 МАТ=369,60/1,2/8,11 ИНДЕКС К ПОЗИЦИИ(справочно): 4 кв 2020 (СМР) Прочие объекты СМР=8,11 | шт | 6 3*2 | 37,98 369,60/1,2/8,11 |  |  |  |  | 227.88
12 | ТЦ_102_2_0264054954_01.02.2021_01 | Изолятор ПС-70Е МАТ=650/1,2/8,11 ИНДЕКС К ПОЗИЦИИ(справочно): 4 кв 2020 (СМР) Прочие объекты СМР=8,11 | шт | 12 6*2 | 66,79 650/1,2/8,11 |  |  |  |  | 801.48
13 | ТЦ_102_2_0264054954_01.02.2021_01 | Спиральная вязка ВС70/95,2 МАТ=79,74/8,11/1,2 ИНДЕКС К ПОЗИЦИИ(справочно): 4 кв 2020 (СМР) Прочие объекты СМР=8,11 | шт | 12 6*2 | 8,19 79,74/8,11/1,2 |  |  |  |  | 98.28
14 | ТЦ_102_2_0264054954_01.02.2021_01 | Прокалывающий зажим SL25.2 с кожухом SP16 МАТ=762,87/1,2/8,11 ИНДЕКС К ПОЗИЦИИ(справочно): 4 кв 2020 (СМР) Прочие объекты СМР=8,11 | шт | 12 6*2 | 78,39 762,87/1,2/8,11 |  |  |  |  | 940.68
15 | ФССЦ-20.2.02.04-0001 Приказ Минстроя России от 26.12.2019 №876/пр | Колпачки герметичные для защиты жил площадью поперечного сечения от 6 до 35 мм2 ИНДЕКС К ПОЗИЦИИ(справочно): 4 кв 2020 (СМР) Прочие объекты СМР=8,11 | 100 шт | 0,06 (3*2) / 100 | 2068 |  |  |  |  | 124.08
16 | ФССЦ-25.2.02.11-0021 Приказ Минстроя России от 26.12.2019 №876/пр | Лента крепления шириной 20 мм, толщиной 0,7 мм, длиной 50 м из нержавеющей стали (в пластмасовой коробке с кабельной бухтой) F207 (СИП) ИНДЕКС К ПОЗИЦИИ(справочно): 4 кв 2020 (СМР) Прочие объекты СМР=8,11 | шт | 0,32 2*8/50 | 943.06 |  |  |  |  | 301.78
17 | ФССЦ-25.2.02.11-0051 Приказ Минстроя России от 26.12.2019 №876/пр | Скрепа размером 20 мм NC20 (СИП) ИНДЕКС К ПОЗИЦИИ(справочно): 4 кв 2020 (СМР) Прочие объекты СМР=8,11 | 100 шт | 0,16 (8*2) / 100 | 582 |  |  |  |  | 93.12
18 | ФССЦ-20.1.01.11-0005 Приказ Минстроя России от 26.12.2019 №876/пр | Зажим: плашечный соединительный ПА 2-2А ИНДЕКС К ПОЗИЦИИ(справочно): 4 кв 2020 (СМР) Прочие объекты СМР=8,11 | шт | 6 3*2 | 5.18 |  |  |  |  | 31.08
19 | ФССЦ-20.2.10.01-0015 Приказ Минстроя России от 26.12.2019 №876/пр | Наконечники кабельные алюминиевые ТА 70-10-12 ИНДЕКС К ПОЗИЦИИ(справочно): 4 кв 2020 (СМР) Прочие объекты СМР=8,11 | 100 шт | 0,12 2*6/100 | 320.05 |  |  |  |  | 38.41
20 | ФЕР33-04-016-06 Приказ Минстроя России от 26.12.2019 №876/пр | Развозка конструкций и материалов опор ВЛ 0,38-10 кВ по трассе: материалов оснастки сложных опор ИНДЕКС К ПОЗИЦИИ(справочно): 4 кв 2020 (СМР) Прочие объекты СМР=8,11 НР 0%*0,6 от ФОТ СП 0%*0 от ФОТ | шт | 2 1*2 | 15.03 | 2.45 | 12.58 | 2.16 |  | 30.06 | 4.9 | 25.16 | 4.32 | 0.3 | 0.6
21 | ФЕР33-04-015-01 Приказ Минстроя России от 26.12.2019 №876/пр | Устройство заземления опор ВЛ и подстанций ИНДЕКС К ПОЗИЦИИ(справочно): 4 кв 2020 (СМР) Прочие объекты СМР=8,11 НР 0%*0,6 от ФОТ СП 0%*0 от ФОТ | 10 м | 3,5 ((2,5*3+10)*2) / 10 | 17.83 | 15.23 | 1.36 | 0.12 |  | 62.41 | 53.31 | 4.76 | 0.42 | 1.8 | 6.3
22 | ФЕРм08-02-471-02 Приказ Минстроя России от 26.12.2019 №876/пр | Заземлитель вертикальный из угловой стали размером: 63х63х6 мм (Приказ от 04.08.2020 № 421/пр прил.10 табл.2 п.9 Производство работ осуществляется в стесненных условиях населенных пунктов ОЗП=1,15; ЭМ=1,15; ЗПМ=1,15; ТЗ=1,15; ТЗМ=1,15) ИНДЕКС К ПОЗИЦИИ(справочно): 4 кв 2020 (СМР) Прочие объекты СМР=8,11 НР (40,75 руб.): 95%*0,6 от ФОТ (71,49 руб.) СП 65%*0 от ФОТ | 10 шт | 0,6 3*2/10 | 763.54 | 111.34 | 70.3 | 7.8 |  | 458.13 | 66.81 | 42.18 | 4.68 | 11.845 | 7.11
23 | ФССЦ-08.3.08.02-0024 Приказ Минстроя России от 26.12.2019 №876/пр | Сталь угловая: 63х63 мм ИНДЕКС К ПОЗИЦИИ(справочно): 4 кв 2020 (СМР) Прочие объекты СМР=8,11 | т | 0,07215 2*3*2,5*4,81/1000 | 5636.21 |  |  |  |  | 406.65
24 | ФЕРм08-02-472-02 Приказ Минстроя России от 26.12.2019 №876/пр | Заземлитель горизонтальный из стали: полосовой сечением 160 мм2 (Приказ от 04.08.2020 № 421/пр прил.10 табл.2 п.9 Производство работ осуществляется в стесненных условиях населенных пунктов ОЗП=1,15; ЭМ=1,15; ЗПМ=1,15; ТЗ=1,15; ТЗМ=1,15) ИНДЕКС К ПОЗИЦИИ(справочно): 4 кв 2020 (СМР) Прочие объекты СМР=8,11 НР (18,4 руб.): 95%*0,6 от ФОТ (32,28 руб.) СП 65%*0 от ФОТ | 100 м | 0,2 (10*2) / 100 | 1117.07 | 155.66 | 66.8 | 5.77 |  | 223.41 | 31.13 | 13.36 | 1.15 | 16.56 | 3.31
25 | ФССЦ-08.3.07.01-0051 Приказ Минстроя России от 26.12.2019 №876/пр | Сталь полосовая: 50х4 мм, марка Ст3сп ИНДЕКС К ПОЗИЦИИ(справочно): 4 кв 2020 (СМР) Прочие объекты СМР=8,11 | т | 0,0314 2*1,57*10/1000 | 7396.23 |  |  |  |  | 232.24
ПНР
26 | ФЕРп01-11-010-02 Приказ Минстроя России от 26.12.2019 №876/пр | Измерение сопротивления растеканию тока: контура с диагональю до 20 м ИНДЕКС К ПОЗИЦИИ(справочно): 4 кв 2020 (ПНР) Пусконаладочные работы СМР=19,86 НР (16,19 руб.): 65%*0,6 от ФОТ (41,5 руб.) СП 40%*0 от ФОТ | измерение | 2 1*2 | 20.75 | 20.75 |  |  |  | 41.5 | 41.5 |  |  | 1.62 | 3.24
27 | ФЕРп01-11-011-01 Приказ Минстроя России от 26.12.2019 №876/пр | Проверка наличия цепи между заземлителями и заземленными элементами ИНДЕКС К ПОЗИЦИИ(справочно): 4 кв 2020 (ПНР) Пусконаладочные работы СМР=19,86 НР (3,88 руб.): 65%*0,6 от ФОТ (9,96 руб.) СП 40%*0 от ФОТ | 100 измерений | 0,06 0,03*2 | 165.95 | 165.95 |  |  |  | 9.96 | 9.96 |  |  | 12.96 | 0.78
28 | ФЕРп01-12-024-01 Приказ Минстроя России от 26.12.2019 №876/пр | Испытание изолятора опорного: отдельного одноэлементного ИНДЕКС К ПОЗИЦИИ(справочно): 4 кв 2020 (ПНР) Пусконаладочные работы СМР=19,86 НР (69,97 руб.): 65%*0,6 от ФОТ (179,4 руб.) СП 40%*0 от ФОТ | испытание | 6 3*2 | 29.9 | 29.9 |  |  |  | 179.4 | 179.4 |  |  | 2.43 | 14.58
29 | ФЕРп01-12-027-01 Приказ Минстроя России от 26.12.2019 №876/пр | Испытание кабеля силового длиной до 500 м напряжением: до 10 кВ ИНДЕКС К ПОЗИЦИИ(справочно): 4 кв 2020 (ПНР) Пусконаладочные работы СМР=19,86 НР (43,45 руб.): 65%*0,6 от ФОТ (111,42 руб.) СП 40%*0 от ФОТ | испытание | 2 1*2 | 55.71 | 55.71 |  |  |  | 111.42 | 111.42 |  |  | 4.86 | 9.72
Раздел 2. Монтаж ПКУ-6 кВ
30 | ФЕРм08-03-572-03 Приказ Минстроя России от 26.12.2019 №876/пр | Блок управления шкафного исполнения или распределительный пункт (шкаф), устанавливаемый: на стене, высота и ширина до 600х600 мм (Приказ от 04.08.2020 № 421/пр прил.10 табл.2 п.9 Производство работ осуществляется в стесненных условиях населенных пунктов ОЗП=1,15; ЭМ=1,15; ЗПМ=1,15; ТЗ=1,15; ТЗМ=1,15) ИНДЕКС К ПОЗИЦИИ(справочно): 4 кв 2020 (СМР) Прочие объекты СМР=8,11 НР (29,76 руб.): 95%*0,6 от ФОТ (52,21 руб.) СП 65%*0 от ФОТ | шт | 2 1*2 | 225.3 | 23.51 | 24.9 | 2.6 |  | 450.61 | 47.01 | 49.8 | 5.2 | 2.369 | 4.74
31 О | ТЦ_103_66_6658017928_07.09.2020_02 | ПКУ МВ 6/0,4 УХЛ1 ПЗ=242400/1,2/5,27 ИНДЕКС К ПОЗИЦИИ(справочно): 4 кв 2020 (ОБ) Электроэнергетика СМР=5,27 | шт | 2 | 38330,17 242400/1,2/5,27 |  |  |  | 76660.34 | 76660.34
32 | ФЕР33-04-009-06 Приказ Минстроя России от 26.12.2019 №876/пр | Подвеска проводов ВЛ 6-10 кВ в населенной местности сечением: свыше 35 мм2 с помощью механизмов (Приказ от 04.08.2020 № 421/пр прил.10 табл.2 п.9 Производство работ осуществляется в стесненных условиях населенных пунктов ОЗП=1,15; ЭМ=1,15; ЗПМ=1,15; ТЗ=1,15; ТЗМ=1,15) ИНДЕКС К ПОЗИЦИИ(справочно): 4 кв 2020 (СМР) Прочие объекты СМР=8,11 НР (16,15 руб.): 105%*0,6 от ФОТ (25,63 руб.) СП 60%*0 от ФОТ | км | 0,03 2*15/1000 | 2998.21 | 558.85 | 2034.76 | 295.22 |  | 89.95 | 16.77 | 61.04 | 8.86 | 58.765 | 1.76
33 | ФССЦ-21.2.01.01-0049 Приказ Минстроя России от 26.12.2019 №876/пр | Провода самонесущие изолированные для воздушных линий электропередачи с алюминиевыми жилами марки: СИП-3 1х70-20 ИНДЕКС К ПОЗИЦИИ(справочно): 4 кв 2020 (СМР) Прочие объекты СМР=8,11 | 1000 м | 0,03 (15*2) / 1000 | 10392.39 |  |  |  |  | 311.77
34 | ФССЦ-20.5.04.04-0002 Приказ Минстроя России от 26.12.2019 №876/пр | Зажим натяжной болтовый НБ-2-6А ИНДЕКС К ПОЗИЦИИ(справочно): 4 кв 2020 (СМР) Прочие объекты СМР=8,11 | шт | 6 3*2 | 73.4 |  |  |  |  | 440.4
35 | ФССЦ-20.1.02.22-0005 Приказ Минстроя России от 26.12.2019 №876/пр | Ушко: однолапчатое У1-7-16 ИНДЕКС К ПОЗИЦИИ(справочно): 4 кв 2020 (СМР) Прочие объекты СМР=8,11 | шт | 6 3*2 | 39.32 |  |  |  |  | 235.92
36 | ТЦ_102_2_0264054954_01.02.2021_01 | Траверса ТМ-64 МАТ=2692,56/1,2/5,4 ИНДЕКС К ПОЗИЦИИ(справочно): 4 кв 2020 (СМР) Прочие объекты СМР=8,11 | шт | 2 | 415,52 2692,56/1,2/5,4 |  |  |  |  | 831.04
37 | ТЦ_102_2_0264054954_01.02.2021_01 | Изолятор ШФ-20 МАТ=369,60/1,2/8,11 ИНДЕКС К ПОЗИЦИИ(справочно): 4 кв 2020 (СМР) Прочие объекты СМР=8,11 | шт | 12 6*2 | 37,98 369,60/1,2/8,11 |  |  |  |  | 455.76
38 | ТЦ_102_2_0264054954_01.02.2021_01 | Спиральная вязка ВС70/95,2 МАТ=79,74/8,11/1,2 ИНДЕКС К ПОЗИЦИИ(справочно): 4 кв 2020 (СМР) Прочие объекты СМР=8,11 | шт | 24 12*2 | 8,19 79,74/8,11/1,2 |  |  |  |  | 196.56
39 | ТЦ_102_2_0264054954_01.02.2021_01 | Прокалывающий зажим SL25.2 с кожухом SP16 МАТ=762,87/1,2/8,11 ИНДЕКС К ПОЗИЦИИ(справочно): 4 кв 2020 (СМР) Прочие объекты СМР=8,11 | шт | 6 3*2 | 78,39 762,87/1,2/8,11 |  |  |  |  | 470.34
40 | ФССЦ-20.2.02.04-0001 Приказ Минстроя России от 26.12.2019 №876/пр | Колпачки герметичные для защиты жил площадью поперечного сечения от 6 до 35 мм2 ИНДЕКС К ПОЗИЦИИ(справочно): 4 кв 2020 (СМР) Прочие объекты СМР=8,11 | 100 шт | 0,06 (3*2) / 100 | 2068 |  |  |  |  | 124.08
41 | ФССЦ-25.2.02.11-0021 Приказ Минстроя России от 26.12.2019 №876/пр | Лента крепления шириной 20 мм, толщиной 0,7 мм, длиной 50 м из нержавеющей стали (в пластмасовой коробке с кабельной бухтой) F207 (СИП) ИНДЕКС К ПОЗИЦИИ(справочно): 4 кв 2020 (СМР) Прочие объекты СМР=8,11 | шт | 0,32 2*8/50 | 943.06 |  |  |  |  | 301.78
42 | ФССЦ-25.2.02.11-0051 Приказ Минстроя России от 26.12.2019 №876/пр | Скрепа размером 20 мм NC20 (СИП) ИНДЕКС К ПОЗИЦИИ(справочно): 4 кв 2020 (СМР) Прочие объекты СМР=8,11 | 100 шт | 0,16 (8*2) / 100 | 582 |  |  |  |  | 93.12
43 | ФССЦ-20.1.01.11-0005 Приказ Минстроя России от 26.12.2019 №876/пр | Зажим: плашечный соединительный ПА 2-2А ИНДЕКС К ПОЗИЦИИ(справочно): 4 кв 2020 (СМР) Прочие объекты СМР=8,11 | шт | 6 3*2 | 5.18 |  |  |  |  | 31.08
44 | ФССЦ-20.2.10.01-0015 Приказ Минстроя России от 26.12.2019 №876/пр | Наконечники кабельные алюминиевые ТА 70-10-12 ИНДЕКС К ПОЗИЦИИ(справочно): 4 кв 2020 (СМР) Прочие объекты СМР=8,11 | 100 шт | 0,12 2*6/100 | 320.05 |  |  |  |  | 38.41
45 | ФЕР33-04-016-06 Приказ Минстроя России от 26.12.2019 №876/пр | Развозка конструкций и материалов опор ВЛ 0,38-10 кВ по трассе: материалов оснастки сложных опор ИНДЕКС К ПОЗИЦИИ(справочно): 4 кв 2020 (СМР) Прочие объекты СМР=8,11 НР 0%*0,6 от ФОТ СП 0%*0 от ФОТ | шт | 2 | 15.03 | 2.45 | 12.58 | 2.16 |  | 30.06 | 4.9 | 25.16 | 4.32 | 0.3 | 0.6
46 | ФЕР33-04-015-01 Приказ Минстроя России от 26.12.2019 №876/пр | Устройство заземления опор ВЛ и подстанций ИНДЕКС К ПОЗИЦИИ(справочно): 4 кв 2020 (СМР) Прочие объекты СМР=8,11 НР 0%*0,6 от ФОТ СП 0%*0 от ФОТ | 10 м | 3,5 ((2,5*3+10)*2) / 10 | 17.83 | 15.23 | 1.36 | 0.12 |  | 62.41 | 53.31 | 4.76 | 0.42 | 1.8 | 6.3
47 | ФЕРм08-02-471-02 Приказ Минстроя России от 26.12.2019 №876/пр | Заземлитель вертикальный из угловой стали размером: 63х63х6 мм (Приказ от 04.08.2020 № 421/пр прил.10 табл.2 п.9 Производство работ осуществляется в стесненных условиях населенных пунктов ОЗП=1,15; ЭМ=1,15; ЗПМ=1,15; ТЗ=1,15; ТЗМ=1,15) ИНДЕКС К ПОЗИЦИИ(справочно): 4 кв 2020 (СМР) Прочие объекты СМР=8,11 НР (40,75 руб.): 95%*0,6 от ФОТ (71,49 руб.) СП 65%*0 от ФОТ | 10 шт | 0,6 2*3/10 | 763.54 | 111.34 | 70.3 | 7.8 |  | 458.13 | 66.81 | 42.18 | 4.68 | 11.845 | 7.11
48 | ФССЦ-08.3.08.02-0024 Приказ Минстроя России от 26.12.2019 №876/пр | Сталь угловая: 63х63 мм ИНДЕКС К ПОЗИЦИИ(справочно): 4 кв 2020 (СМР) Прочие объекты СМР=8,11 | т | 0,07215 2*3*2,5*4,81/1000 | 5636.21 |  |  |  |  | 406.65
49 | ФЕРм08-02-472-02 Приказ Минстроя России от 26.12.2019 №876/пр | Заземлитель горизонтальный из стали: полосовой сечением 160 мм2 (Приказ от 04.08.2020 № 421/пр прил.10 табл.2 п.9 Производство работ осуществляется в стесненных условиях населенных пунктов ОЗП=1,15; ЭМ=1,15; ЗПМ=1,15; ТЗ=1,15; ТЗМ=1,15) ИНДЕКС К ПОЗИЦИИ(справочно): 4 кв 2020 (СМР) Прочие объекты СМР=8,11 НР (18,4 руб.): 95%*0,6 от ФОТ (32,28 руб.) СП 65%*0 от ФОТ | 100 м | 0,2 (10*2) / 100 | 1117.07 | 155.66 | 66.8 | 5.77 |  | 223.41 | 31.13 | 13.36 | 1.15 | 16.56 | 3.31
50 | ФССЦ-08.3.07.01-0051 Приказ Минстроя России от 26.12.2019 №876/пр | Сталь полосовая: 50х4 мм, марка Ст3сп ИНДЕКС К ПОЗИЦИИ(справочно): 4 кв 2020 (СМР) Прочие объекты СМР=8,11 | т | 0,0314 2*1,57*10/1000 | 7396.23 |  |  |  |  | 232.24
ПНР
51 | ФЕРп01-11-010-02 Приказ Минстроя России от 26.12.2019 №876/пр | Измерение сопротивления растеканию тока: контура с диагональю до 20 м ИНДЕКС К ПОЗИЦИИ(справочно): 4 кв 2020 (ПНР) Пусконаладочные работы СМР=19,86 НР (16,19 руб.): 65%*0,6 от ФОТ (41,5 руб.) СП 40%*0 от ФОТ | измерение | 2 | 20.75 | 20.75 |  |  |  | 41.5 | 41.5 |  |  | 1.62 | 3.24
52 | ФЕРп01-11-011-01 Приказ Минстроя России от 26.12.2019 №876/пр | Проверка наличия цепи между заземлителями и заземленными элементами ИНДЕКС К ПОЗИЦИИ(справочно): 4 кв 2020 (ПНР) Пусконаладочные работы СМР=19,86 НР (3,88 руб.): 65%*0,6 от ФОТ (9,96 руб.) СП 40%*0 от ФОТ | 100 измерений | 0,06 0,03*2 | 165.95 | 165.95 |  |  |  | 9.96 | 9.96 |  |  | 12.96 | 0.78
53 | ФЕРп01-12-024-01 Приказ Минстроя России от 26.12.2019 №876/пр | Испытание изолятора опорного: отдельного одноэлементного ИНДЕКС К ПОЗИЦИИ(справочно): 4 кв 2020 (ПНР) Пусконаладочные работы СМР=19,86 НР (69,97 руб.): 65%*0,6 от ФОТ (179,4 руб.) СП 40%*0 от ФОТ | испытание | 6 3*2 | 29.9 | 29.9 |  |  |  | 179.4 | 179.4 |  |  | 2.43 | 14.58
54 | ФЕРп01-12-027-01 Приказ Минстроя России от 26.12.2019 №876/пр | Испытание кабеля силового длиной до 500 м напряжением: до 10 кВ ИНДЕКС К ПОЗИЦИИ(справочно): 4 кв 2020 (ПНР) Пусконаладочные работы СМР=19,86 НР (43,45 руб.): 65%*0,6 от ФОТ (111,42 руб.) СП 40%*0 от ФОТ | испытание | 2 | 55.71 | 55.71 |  |  |  | 111.42 | 111.42 |  |  | 4.86 | 9.72
Итого прямые затраты по смете в базисных ценах | [9 empty] | 100939.06 | 1381.36 | 981.65 | 119.15 |  | 131.6
Накладные расходы | [9 empty] | 686.13
В том числе, справочно:
65%*0,6 ФОТ (от 684,56) (Поз. 26-29, 51-54) | [9 empty] | 266.98
95%*0,6 ФОТ (от 259,75) (Поз. 22, 24, 30, 47, 49) | [9 empty] | 148.06
105%*0,6 ФОТ (от 430,3) (Поз. 1-2, 4, 6, 32) | [9 empty] | 271.09
Итоги по смете:
Итоги по Строительным работам
Итого | [9 empty] | 2767.83 |  |  |  |  | 35.58
Всего с учетом "Прочие объекты СМР=8,11" | [9 empty] | 22447.1 |  |  |  |  | 35.58
Итоги по Монтажным работам
Итого | [9 empty] | 9568.06 |  |  |  |  | 39.38
Всего с учетом "Прочие объекты СМР=8,11" | [9 empty] | 77596.97 |  |  |  |  | 39.38
Итоги по Оборудованию
Итого | [9 empty] | 88337.76
Всего с учетом "Электроэнергетика СМР=5,27" | [9 empty] | 465540
Итоги по Прочим затратам
Итого | [9 empty] | 951.54 |  |  |  |  | 56.64
Всего с учетом "Пусконаладочные работы СМР=19,86" | [9 empty] | 18897.58 |  |  |  |  | 56.64
Итого | [9 empty] | 584481.65 |  |  |  |  | 131.6
Справочно, в базисных ценах:
Материалы | [9 empty] | 10238.29
Машины и механизмы | [9 empty] | 981.65
ФОТ | [9 empty] | 1500.51
Оборудование | [9 empty] | 88337.76
Накладные расходы | [9 empty] | 686.13
Итого СМР для расчета лимитированных затрат | [9 empty] | 100044.07
Проектно-изыскательские работы не более 6% | [9 empty] | 6002.64
Итого | [9 empty] | 106046.71
Итого с оборудованием (465 540,00) и прочими затратами (18 897,58) | [9 empty] | 590484.29
индекс дефлятор с 2021г. к 2024г. 590 484,29 * 1,042*1,043*1,044 | [9 empty] | 641741.96
НДС 20% | [9 empty] | 128348.392
ВСЕГО по смете | [9 empty] | 770090.352 |  |  |  |  | 131.6
| Составил: | Инженер ПТО Муратова Н.Г.
[должность, подпись (инициалы, фамилия)]
| Проверил: | Начальник ПТО Мусин С.Р.
[должность, подпись (инициалы, фамилия)]