## ЛСР 17 граф с оборудованием
СОГЛАСОВАНО: | [11 empty] | УТВЕРЖДАЮ:
Главный инженер | [11 empty] | Заместитель генерального директора
ГУП "РЭС" РБ | [11 empty] | ГУП "РЭС" РБ
_______________Хайруллин Ш.Ф. | [11 empty] | _______________Гарифуллин И.И.
" ____" ________________ 2021 г. | [11 empty] | "____" ______________2021 г.
ЛОКАЛЬНЫЙ СМЕТНЫЙ РАСЧЕТ № ЛС-02-04-01
(локальная смета)
ВЛ-0,4 от проектируемого КТП в центрах питания
(наименование работ и затрат, наименование объекта)
Основание: L_202501231
|  |  | Сметная стоимость _______________________________________________________________________________________________ | [5 empty] | ___________________________52,754 |  | тыс. руб.
|  |  | строительных работ _______________________________________________________________________________________________ | [5 empty] | _______________________________________________________________________________________________7,588 |  | тыс. руб.
|  |  | монтажных работ _______________________________________________________________________________________________ | [5 empty] | _______________________________________________________________________________________________32,214 |  | тыс. руб.
|  |  | Средства на оплату труда _______________________________________________________________________________________________ | [5 empty] | ___________________________0,147 |  | тыс. руб.
|  |  | Сметная трудоемкость _______________________________________________________________________________________________ | [5 empty] | _______________________________________________________________________________________________9,41 |  | чел.час
Составлен(а) в (прогнозных) ценах
№ пп | Обосно- вание | Наименование | Ед. изм. | Кол. | Стоимость единицы, руб. |  |  |  | Общая стоимость, руб. |  |  |  |  | Т/з осн. раб.на ед. | Т/з осн. раб. Всего | Общая масса обору-дования, т
[5 empty] | Всего | В том числе |  |  | Обору- дование | Всего | В том числе
[6 empty] | Осн.З/п | Эк.Маш | З/пМех |  |  | Осн.З/п | Эк.Маш | З/пМех
1 | 2 | 3 | 4 | 5 | 6 | 7 | 8 | 9 | 10 | 11 | 12 | 13 | 14 | 15 | 16 | 17
Раздел 1. ф.ул.Молодежная
1 | ФЕР33-04-017-01 Приказ Минстроя России от 26.12.2019 №876/пр | Подвеска самонесущих изолированных проводов (СИП-2А) напряжением от 0,4 кВ до 1 кВ (со снятием напряжения) при количестве 29 опор: с использованием автогидроподъемника (Приказ от 04.08.2020 № 421/пр прил.10 табл.2 п.9 Производство работ осуществляется в стесненных условиях населенных пунктов ОЗП=1,15; ЭМ=1,15 к расх.; ЗПМ=1,15; ТЗ=1,15; ТЗМ=1,15; Приказ от 04.08.2020 № 421/пр прил.10 табл.2 п.5 Производство работ осуществляется в охранной зоне действующей воздушной линии электропередачи, вблизи объектов, находящихся под напряжением, внутри объектов капитального строительства, внутренняя проводка в которых не обесточена, если это приведет к ограничению действий рабочих в соответствии с требованиями техники безопасности ОЗП=1,2; ЭМ=1,2 к расх.; ЗПМ=1,2; ТЗ=1,2; ТЗМ=1,2) ИНДЕКС К ПОЗИЦИИ(справочно): 4 кв 2020 (СМР) Воздушная прокладка провода с алюминиевыми жилами СМР=5,4 НР (92,62 руб.): 105%*0,6 от ФОТ (147,02 руб.) СП 60%*0 от ФОТ | 1000 м | 0,1045 (100*1,045) / 1000 | 12560.03 | 856.19 | 4268.09 | 550.73 |  | 1312.52 | 89.47 | 446.02 | 57.55 | 90.0312 | 9.41
2 | ТЦ_21.2.01.01_77_7731530765_05.03.2021_02 | Провод самонесущий изолированный СИП-2 3 х50+54,6+1х16-0,6/1,0 МАТ=153859,58/5,4 ИНДЕКС К ПОЗИЦИИ(справочно): 4 кв 2020 (СМР) Воздушная прокладка провода с алюминиевыми жилами СМР=5,4 | 1000 м | 0,1045 а | 28492,51 153859,58/5,4 |  |  |  |  | 2977.47
3 | ФССЦ-25.2.02.04-0002 Приказ Минстроя России от 26.12.2019 №876/пр | Комплект для простого анкерного крепления ЕА1500-3 в составе: кронштейн CS10.3, зажим РА1500 ИНДЕКС К ПОЗИЦИИ(справочно): 4 кв 2020 (СМР) Воздушная прокладка провода с алюминиевыми жилами СМР=5,4 | компл | 6 | 242.4 |  |  |  |  | 1454.4
4 | ФССЦ-25.2.02.11-0021 Приказ Минстроя России от 26.12.2019 №876/пр | Лента крепления шириной 20 мм, толщиной 0,7 мм, длиной 50 м из нержавеющей стали (в пластмасовой коробке с кабельной бухтой) F207 (СИП) ИНДЕКС К ПОЗИЦИИ(справочно): 4 кв 2020 (СМР) Воздушная прокладка провода с алюминиевыми жилами СМР=5,4 | шт | 0,32 16/50 | 943.06 |  |  |  |  | 301.78
5 | ФССЦ-25.2.02.11-0051 Приказ Минстроя России от 26.12.2019 №876/пр | Скрепа размером 20 мм NC20 (СИП) ИНДЕКС К ПОЗИЦИИ(справочно): 4 кв 2020 (СМР) Воздушная прокладка провода с алюминиевыми жилами СМР=5,4 | 100 шт | 0,16 16 / 100 | 582 |  |  |  |  | 93.12
6 | ФССЦ-25.2.02.09-0011 Приказ Минстроя России от 26.12.2019 №876/пр | Хомут стяжной, диаметр 10-45 мм, длина 175-265 мм, разрушающая нагрузка 0,3 кН ИНДЕКС К ПОЗИЦИИ(справочно): 4 кв 2020 (СМР) Воздушная прокладка провода с алюминиевыми жилами СМР=5,4 | 100 шт | 0,06 6 / 100 | 194 |  |  |  |  | 11.64
7 | ФССЦ-20.1.01.08-0018 Приказ Минстроя России от 26.12.2019 №876/пр | Зажим ответвительный с прокалыванием изоляции (СИП): Р3-95, применительно TTD 151 ИНДЕКС К ПОЗИЦИИ(справочно): 4 кв 2020 (СМР) Воздушная прокладка провода с алюминиевыми жилами СМР=5,4 | 100 шт | 0,08 8 / 100 | 5201 |  |  |  |  | 416.08
8 | ФССЦ-20.1.01.08-0019 Приказ Минстроя России от 26.12.2019 №876/пр | Зажим ответвительный с прокалыванием изоляции (СИП) Р95.применительно TTD 201 ИНДЕКС К ПОЗИЦИИ(справочно): 4 кв 2020 (СМР) Воздушная прокладка провода с алюминиевыми жилами СМР=5,4 | 100 шт | 0,04 4 / 100 | 11054 |  |  |  |  | 442.16
9 | ФССЦ-20.2.02.04-0001 Приказ Минстроя России от 26.12.2019 №876/пр | Колпачки герметичные для защиты жил площадью поперечного сечения от 6 до 35 мм2 ИНДЕКС К ПОЗИЦИИ(справочно): 4 кв 2020 (СМР) Воздушная прокладка провода с алюминиевыми жилами СМР=5,4 | 100 шт | 0,12 12 / 100 | 2068 |  |  |  |  | 248.16
10 | ФССЦ-20.1.01.11-0005 Приказ Минстроя России от 26.12.2019 №876/пр | Зажим: плашечный соединительный ПА 2-2А ИНДЕКС К ПОЗИЦИИ(справочно): 4 кв 2020 (СМР) Воздушная прокладка провода с алюминиевыми жилами СМР=5,4 | шт | 4 | 5.18 |  |  |  |  | 20.72
Итого прямые затраты по смете в базисных ценах | [9 empty] | 7278.05 | 89.47 | 446.02 | 57.55 |  | 9.41
Накладные расходы | [9 empty] | 92.62
В том числе, справочно:
105%*0,6 ФОТ (от 147,02) (Поз. 1) | [9 empty] | 92.62
Итоги по смете:
Итоги по Строительным работам
Итого | [9 empty] | 1405.14 |  |  |  |  | 9.41
Всего с учетом "Воздушная прокладка провода с алюминиевыми жилами СМР=5,4" | [9 empty] | 7587.76 |  |  |  |  | 9.41
Итоги по Монтажным работам
Итого | [9 empty] | 5965.53
Всего с учетом "Воздушная прокладка провода с алюминиевыми жилами СМР=5,4" | [9 empty] | 32213.86
Итого | [9 empty] | 39801.62 |  |  |  |  | 9.41
Справочно, в базисных ценах:
Материалы | [9 empty] | 6742.56
Машины и механизмы | [9 empty] | 446.02
ФОТ | [9 empty] | 147.02
Накладные расходы | [9 empty] | 92.62
Проектно-изыскательские работы не более 6% | [9 empty] | 2388.1
Итого | [9 empty] | 42189.72
индекс дефлятор с 2021г. к 2022г. 42 189,72 * 1,042*1,043*1,044*1,044 | [9 empty] | 43961.69
НДС 20% | [9 empty] | 8792.34
ВСЕГО по смете | [9 empty] | 52754.03 |  |  |  |  | 9.41
| Составил: | Инженер ПТО Муратова Н.Г.
[должность, подпись (инициалы, фамилия)]
| Проверил: | Начальник ПТО Мусин С.Р.
[должность, подпись (инициалы, фамилия)]