## ЛСР 17 граф с оборудованием
СОГЛАСОВАНО: | [11 empty] | УТВЕРЖДАЮ:
Главный инженер | [11 empty] | Заместитель генерального директора
ГУП "РЭС" РБ | [11 empty] | ГУП "РЭС" РБ
_______________Хайруллин Ш.Ф. | [11 empty] | _______________Гарифуллин И.И.
" ____" ________________ 2021 г. | [11 empty] | "____" ______________2021 г.
ЛОКАЛЬНЫЙ СМЕТНЫЙ РАСЧЕТ № ЛС-02-01-01
(локальная смета)
Установка КТП-П-КК-400/ 6/04кВ в центрах питания с трансформаторам 250 кВА.
(наименование работ и затрат, наименование объекта)
Основание: L_202501231
|  |  | Сметная стоимость _______________________________________________________________________________________________ | [5 empty] | ___________________________720,913 |  | тыс. руб.
|  |  | строительных работ _______________________________________________________________________________________________ | [5 empty] | _______________________________________________________________________________________________24,571 |  | тыс. руб.
|  |  | монтажных работ _______________________________________________________________________________________________ | [5 empty] | _______________________________________________________________________________________________14,031 |  | тыс. руб.
|  |  | прочих _______________________________________________________________________________________________ | [5 empty] | _______________________________________________________________________________________________13,903 |  | тыс. руб.
|  |  | оборудования _______________________________________________________________________________________________ | [5 empty] | _______________________________________________________________________________________________521,725 |  | тыс. руб.
|  |  | Средства на оплату труда _______________________________________________________________________________________________ | [5 empty] | ___________________________1,303 |  | тыс. руб.
|  |  | Сметная трудоемкость _______________________________________________________________________________________________ | [5 empty] | _______________________________________________________________________________________________107,14 |  | чел.час
Составлен(а) в (прогнозных) ценах
№ пп | Обосно- вание | Наименование | Ед. изм. | Кол. | Стоимость единицы, руб. |  |  |  | Общая стоимость, руб. |  |  |  |  | Т/з осн. раб.на ед. | Т/з осн. раб. Всего | Общая масса обору-дования, т
[5 empty] | Всего | В том числе |  |  | Обору- дование | Всего | В том числе
[6 empty] | Осн.З/п | Эк.Маш | З/пМех |  |  | Осн.З/п | Эк.Маш | З/пМех
1 | 2 | 3 | 4 | 5 | 6 | 7 | 8 | 9 | 10 | 11 | 12 | 13 | 14 | 15 | 16 | 17
Монтаж КТП
1 | ФЕР33-04-029-03 Приказ Минстроя России от 26.12.2019 №876/пр | Устройство фундаментов для комплектных трансформаторных подстанций киоскового типа: с укладкой на горизонтальную поверхность 4-х лежней (Приказ от 04.08.2020 № 421/пр прил.10 табл.2 п.1.1 Производство работ осуществляется в помещениях эксплуатируемого объекта капитального строительства без остановки рабочего процесса, при этом: в зоне производства работ отсутствуют загромождающие помещение предметы ОЗП=1,2; ЭМ=1,2 к расх.; ЗПМ=1,2; ТЗ=1,2; ТЗМ=1,2) ИНДЕКС К ПОЗИЦИИ(справочно): 4 кв 2020 (СМР) Прочие объекты СМР=8,11 НР (65,66 руб.): 105%*0,6 от ФОТ (104,22 руб.) СП 60%*0 от ФОТ | компл | 1 | 402.59 | 64.69 | 337.9 | 39.53 |  | 402.59 | 64.69 | 337.9 | 39.53 | 7.212 | 7.21
2 | ФССЦ-05.2.02.01-0053 Приказ Минстроя России от 26.12.2019 №876/пр | Блоки бетонные стен подвалов сплошные (ГОСТ13579-78) ФБС24-4-6-Т /бетон В7,5 (М100), объем 0,543 м3, расход арматуры 1,46 кг/ ИНДЕКС К ПОЗИЦИИ(справочно): 4 кв 2020 (СМР) Прочие объекты СМР=8,11 | шт | 2 | 314.94 |  |  |  |  | 629.88
3 | ФССЦ-02.2.04.03-0003 Приказ Минстроя России от 26.12.2019 №876/пр | Смесь песчано-гравийная природная ИНДЕКС К ПОЗИЦИИ(справочно): 4 кв 2020 (СМР) Прочие объекты СМР=8,11 | м3 | 6 | 60 |  |  |  |  | 360
4 | ФЕР33-04-029-07 Приказ Минстроя России от 26.12.2019 №876/пр | Установка оборудования для комплектных трансформаторных подстанций киоскового типа: проходных подстанций с кабельными вводами (Приказ от 04.08.2020 № 421/пр прил.10 табл.2 п.1.1 Производство работ осуществляется в помещениях эксплуатируемого объекта капитального строительства без остановки рабочего процесса, при этом: в зоне производства работ отсутствуют загромождающие помещение предметы ОЗП=1,2; ЭМ=1,2 к расх.; ЗПМ=1,2; ТЗ=1,2; ТЗМ=1,2) ИНДЕКС К ПОЗИЦИИ(справочно): 4 кв 2020 (СМР) Прочие объекты СМР=8,11 НР (177,14 руб.): 105%*0,6 от ФОТ (281,17 руб.) СП 60%*0 от ФОТ | компл | 1 | 803.3 | 211.99 | 591.31 | 69.18 |  | 803.3 | 211.99 | 591.31 | 69.18 | 21.72 | 21.72
5 О | ТЦ_101_2_0264054954_01.02.2021_01 | КТП- ПКК-400/6(10)/0,4 ПЗ=420000/1,2/5,27 ИНДЕКС К ПОЗИЦИИ(справочно): 4 кв 2020 (ОБ) Электроэнергетика СМР=5,27 | шт | 1 | 66413,66 420000/1,2/5,27 |  |  |  | 66413.66 | 66413.66
6 | ФЕРм08-01-001-01 Приказ Минстроя России от 26.12.2019 №876/пр | Трансформатор трехфазный: 35 кВ мощностью 250 кВ•А (Приказ от 04.08.2020 № 421/пр прил.10 табл.2 п.1.1 Производство работ осуществляется в помещениях эксплуатируемого объекта капитального строительства без остановки рабочего процесса, при этом: в зоне производства работ отсутствуют загромождающие помещение предметы ОЗП=1,2; ЭМ=1,2 к расх.; ЗПМ=1,2; ТЗ=1,2; ТЗМ=1,2) ИНДЕКС К ПОЗИЦИИ(справочно): 4 кв 2020 (СМР) Прочие объекты СМР=8,11 НР (170,67 руб.): 95%*0,6 от ФОТ (299,42 руб.) СП 65%*0 от ФОТ | шт | 1 | 760.58 | 237.8 | 490.56 | 61.62 |  | 760.58 | 237.8 | 490.56 | 61.62 | 24.72 | 24.72
7 О | ТЦ_101_22_2221000387_09.02.2021_01 | Трансформатор силовой ТМГ250-6/0,4 ПЗ=206070/1,2/5,27 ИНДЕКС К ПОЗИЦИИ(справочно): 4 кв 2020 (ОБ) Электроэнергетика СМР=5,27 | шт | 1 | 32585,39 206070/1,2/5,27 |  |  |  | 32585.39 | 32585.39
8 | ФЕРм08-02-472-02 Приказ Минстроя России от 26.12.2019 №876/пр | Заземлитель горизонтальный из стали: полосовой сечением 160 мм2 (Приказ от 04.08.2020 № 421/пр прил.10 табл.2 п.1.1 Производство работ осуществляется в помещениях эксплуатируемого объекта капитального строительства без остановки рабочего процесса, при этом: в зоне производства работ отсутствуют загромождающие помещение предметы ОЗП=1,2; ЭМ=1,2 к расх.; ЗПМ=1,2; ТЗ=1,2; ТЗМ=1,2) ИНДЕКС К ПОЗИЦИИ(справочно): 4 кв 2020 (СМР) Прочие объекты СМР=8,11 НР (23,05 руб.): 95%*0,6 от ФОТ (40,43 руб.) СП 65%*0 от ФОТ | 100 м | 0,24 24/100 | 1126.74 | 162.43 | 69.71 | 6.02 |  | 270.41 | 38.98 | 16.73 | 1.45 | 17.28 | 4.15
9 | ФССЦ-08.3.07.01-0041 Приказ Минстроя России от 26.12.2019 №876/пр | Сталь полосовая 40х4 мм ИНДЕКС К ПОЗИЦИИ(справочно): 4 кв 2020 (СМР) Прочие объекты СМР=8,11 | т | 0,03024 1,26*24/1000 | 6100 |  |  |  |  | 184.46
10 | ФЕРм08-02-471-02 Приказ Минстроя России от 26.12.2019 №876/пр | Заземлитель вертикальный из угловой стали размером: 63х63х6 мм (Приказ от 04.08.2020 № 421/пр прил.10 табл.2 п.1.1 Производство работ осуществляется в помещениях эксплуатируемого объекта капитального строительства без остановки рабочего процесса, при этом: в зоне производства работ отсутствуют загромождающие помещение предметы ОЗП=1,2; ЭМ=1,2 к расх.; ЗПМ=1,2; ТЗ=1,2; ТЗМ=1,2) ИНДЕКС К ПОЗИЦИИ(справочно): 4 кв 2020 (СМР) Прочие объекты СМР=8,11 НР (42,52 руб.): 95%*0,6 от ФОТ (74,59 руб.) СП 65%*0 от ФОТ | 10 шт | 0,6 6/10 | 771.44 | 116.18 | 73.36 | 8.14 |  | 462.86 | 69.71 | 44.01 | 4.88 | 12.36 | 7.42
11 | ФССЦ-08.3.08.02-0024 Приказ Минстроя России от 26.12.2019 №876/пр | Сталь угловая 63х63 мм ИНДЕКС К ПОЗИЦИИ(справочно): 4 кв 2020 (СМР) Прочие объекты СМР=8,11 | т | 0,07215 4,81*2,5*6/1000 | 5636.21 |  |  |  |  | 406.65
ПНР
12 | ФЕРп01-11-010-02 Приказ Минстроя России от 26.12.2019 №876/пр | Измерение сопротивления растеканию тока: контура с диагональю до 20 м (Приказ от 04.08.2020 № 421/пр прил.10 табл.2 п.1.1 Производство работ осуществляется в помещениях эксплуатируемого объекта капитального строительства без остановки рабочего процесса, при этом: в зоне производства работ отсутствуют загромождающие помещение предметы ОЗП=1,2; ЭМ=1,2 к расх.; ЗПМ=1,2; ТЗ=1,2; ТЗМ=1,2) ИНДЕКС К ПОЗИЦИИ(справочно): 4 кв 2020 (ПНР) Пусконаладочные работы СМР=19,86 НР (9,71 руб.): 65%*0,6 от ФОТ (24,9 руб.) СП 40%*0 от ФОТ | измерение | 1 | 24.9 | 24.9 |  |  |  | 24.9 | 24.9 |  |  | 1.944 | 1.94
13 | ФЕРп01-12-020-01 Приказ Минстроя России от 26.12.2019 №876/пр | Испытание сборных и соединительных шин напряжением: до 11 кВ (Приказ от 04.08.2020 № 421/пр прил.10 табл.2 п.1.1 Производство работ осуществляется в помещениях эксплуатируемого объекта капитального строительства без остановки рабочего процесса, при этом: в зоне производства работ отсутствуют загромождающие помещение предметы ОЗП=1,2; ЭМ=1,2 к расх.; ЗПМ=1,2; ТЗ=1,2; ТЗМ=1,2) ИНДЕКС К ПОЗИЦИИ(справочно): 4 кв 2020 (ПНР) Пусконаладочные работы СМР=19,86 НР (117,3 руб.): 65%*0,6 от ФОТ (300,78 руб.) СП 40%*0 от ФОТ | испытание | 3 | 100.26 | 100.26 |  |  |  | 300.78 | 300.78 |  |  | 8.748 | 26.24
14 | ФЕРп01-11-011-01 Приказ Минстроя России от 26.12.2019 №876/пр | Проверка наличия цепи между заземлителями и заземленными элементами (Приказ от 04.08.2020 № 421/пр прил.10 табл.2 п.1.1 Производство работ осуществляется в помещениях эксплуатируемого объекта капитального строительства без остановки рабочего процесса, при этом: в зоне производства работ отсутствуют загромождающие помещение предметы ОЗП=1,2; ЭМ=1,2 к расх.; ЗПМ=1,2; ТЗ=1,2; ТЗМ=1,2) ИНДЕКС К ПОЗИЦИИ(справочно): 4 кв 2020 (ПНР) Пусконаладочные работы СМР=19,86 НР (3,88 руб.): 65%*0,6 от ФОТ (9,96 руб.) СП 40%*0 от ФОТ | 100 измерений | 0.05 | 199.14 | 199.14 |  |  |  | 9.96 | 9.96 |  |  | 15.552 | 0.78
15 | ФЕРп01-02-002-02 Приказ Минстроя России от 26.12.2019 №876/пр | Трансформатор силовой трехфазный масляный двухобмоточный напряжением: до 11 кВ, мощностью до 1,6 МВА (Приказ от 04.08.2020 № 421/пр прил.10 табл.2 п.1.1 Производство работ осуществляется в помещениях эксплуатируемого объекта капитального строительства без остановки рабочего процесса, при этом: в зоне производства работ отсутствуют загромождающие помещение предметы ОЗП=1,2; ЭМ=1,2 к расх.; ЗПМ=1,2; ТЗ=1,2; ТЗМ=1,2) ИНДЕКС К ПОЗИЦИИ(справочно): 4 кв 2020 (ПНР) Пусконаладочные работы СМР=19,86 НР (65,52 руб.): 65%*0,6 от ФОТ (167,99 руб.) СП 40%*0 от ФОТ | шт | 1 | 167.99 | 167.99 |  |  |  | 167.99 | 167.99 |  |  | 12.96 | 12.96
Итого прямые затраты по смете в базисных ценах | [9 empty] | 103783.41 | 1126.8 | 1480.51 | 176.66 |  | 107.14
Накладные расходы | [9 empty] | 675.45
В том числе, справочно:
65%*0,6 ФОТ (от 503,63) (Поз. 12-15) | [9 empty] | 196.42
95%*0,6 ФОТ (от 414,44) (Поз. 6, 8, 10) | [9 empty] | 236.23
105%*0,6 ФОТ (от 385,39) (Поз. 1, 4) | [9 empty] | 242.8
Итоги по смете:
Итоги по Строительным работам
Итого | [9 empty] | 3029.68 |  |  |  |  | 28.93
Всего с учетом "Прочие объекты СМР=8,11" | [9 empty] | 24570.7 |  |  |  |  | 28.93
Итоги по Монтажным работам
Итого | [9 empty] | 1730.08 |  |  |  |  | 36.29
Всего с учетом "Прочие объекты СМР=8,11" | [9 empty] | 14030.95 |  |  |  |  | 36.29
Итоги по Оборудованию
Итого | [9 empty] | 98999.05
Всего с учетом "Электроэнергетика СМР=5,27" | [9 empty] | 521724.99
Итоги по Прочим затратам
Итого | [9 empty] | 700.05 |  |  |  |  | 41.92
Всего с учетом "Пусконаладочные работы СМР=19,86" | [9 empty] | 13902.99 |  |  |  |  | 41.92
Итого | [9 empty] | 574229.63 |  |  |  |  | 107.14
Справочно, в базисных ценах:
Материалы | [9 empty] | 2177.05
Машины и механизмы | [9 empty] | 1480.51
ФОТ | [9 empty] | 1303.46
Оборудование | [9 empty] | 98999.05
Накладные расходы | [9 empty] | 675.45
Итого СМР для расчета лимитированных затрат | [9 empty] | 38601.65
Проектно-изыскательские работы не более 6% | [9 empty] | 2316.1
Итого | [9 empty] | 40917.75
Итого с оборудованием (521 724,99) и прочими затратами (13 902,99) | [9 empty] | 576545.73
Индекс дефлятор с 2021г. к 2025г. 576 545,73 * 1,042*1,043*1,044*1,044 | [9 empty] | 600760.65
НДС 20% | [9 empty] | 120152.13
ВСЕГО по смете | [9 empty] | 720912.78 |  |  |  |  | 107.14
| Составил: | Инженер ПТО Муратова Н.Г.
[должность, подпись (инициалы, фамилия)]
| Проверил: | Начальник ПТО Мусин С.Р.
[должность, подпись (инициалы, фамилия)]