## Мои данные
ЛОКАЛЬНАЯ СМЕТА № ЛС-02-01-01
Реконструкция мкр Восточный 1,2 КТП-5127 ВЛ-04кВ-3,0км, КТП-2420 ВЛ-04кВ -1,493км,КТП-11011 ВЛ-04кВ-2,283км
(наименование работ и затрат, наименование объекта)
| Основание | L_20250211
| Сметная стоимость | 9228,15тыс.руб.
Составлен(а) в текущих ценах по состоянию на 01.01.2025г.
№ п/п | Наименование объекта строительства | Обоснование | Ед. изм. | Кол-во | Расчет стоимости, тыс.руб. | Стоимость всего, тыс.руб.
1 | 2 | 3 | 4 | 5 | 6 | 7
Раздел 1. Новый Раздел
1 | Прокладка воздушной линии изолированным самонесущим проводом по железобетонным опорам напряжением до 0,4 кВ одноцепная: провод самонесущий изолированный для воздушных линий электропередачи с алюминиевыми жилами, напряжением 0,4 кВ, 3 токопроводящих жилы сечением 50 мм2, 1 жила несущая сечением 70 мм2 | НЦС12(2020)-02-003-02 | 1 км | 6.776 | (1258,29*6,776)*0,73*(1,042*1,043*1,044*1,044*1,043) (B*X)*Ки1*Ки2 | 7690.1279
|  | Региональный коэффициент; |  |  | Ки1=0,73 01;
|  | Индекс дефлятор с 2020г. к 2023г.; |  |  | Ки2=1,4656 02;
| Итого по разделу 1 Новый Раздел |  |  |  |  | 7690.1279
Итоги по смете:
| Итого Поз. 1 |  |  |  |  | 7690.1279
| НДС 20% |  |  |  |  | 1538.0256
| ВСЕГО по смете |  |  |  |  | 9228.1535
Note on A3: Титул::<Индекс/ЛН локальной сметы>
Note on A5: Титул::на <Наименование локальной сметы> <Наименование объекта>
Note on C8: Титул:: <Основание>
Note on C9: Титул::<Итого по расчету> <Единица измерения стомости>
Note on B10: Титул::<подпись 102 значение>
Note on F12: Титул::<Единица измерения стомости>
Note on G12: Титул::<Единица измерения стомости>
Note on A14: ПИР::<Номер позиции по смете>
Note on B14: ПИР::<Наименование (текстовая часть) расценки>
Note on C14: ПИР::<Обоснование (код) позиции><Наименование коэффициентов>
Note on D14: ПИР::<Ед. измерения по расценке>
Note on E14: ПИР::<Количество всего (физ. объем) по позиции>
Note on F14: ПИР::<Расчет стомости> <Расчет стомости - формула><Обоснование коэффициентов>
Note on G14: ПИР::<Стоимость>