## ЛСР 17 граф с оборудованием
СОГЛАСОВАНО: | [11 empty] | УТВЕРЖДАЮ:
Главный инженер | [11 empty] | Заместитель генерального директора
ГУП "РЭС" РБ | [11 empty] | ГУП "РЭС" РБ
_______________Хайруллин Ш.Ф. | [11 empty] | _______________Гарифуллин И.И.
" ____" ________________ 2021 г. | [11 empty] | "____" ______________2021 г.
ЛОКАЛЬНЫЙ СМЕТНЫЙ РАСЧЕТ №
(локальная смета)
Установка реклоузера на ВЛ-6,0 кВ
(наименование работ и затрат, наименование объекта)
Основание:
|  |  | Сметная стоимость _______________________________________________________________________________________________ | [5 empty] | ___________________________1928,652 |  | тыс. руб.
|  |  | строительных работ _______________________________________________________________________________________________ | [5 empty] | _______________________________________________________________________________________________48,625 |  | тыс. руб.
|  |  | монтажных работ _______________________________________________________________________________________________ | [5 empty] | _______________________________________________________________________________________________1,312 |  | тыс. руб.
|  |  | оборудования _______________________________________________________________________________________________ | [5 empty] | _______________________________________________________________________________________________1428,900 |  | тыс. руб.
|  |  | Средства на оплату труда _______________________________________________________________________________________________ | [5 empty] | ___________________________0,990 |  | тыс. руб.
|  |  | Сметная трудоемкость _______________________________________________________________________________________________ | [5 empty] | _______________________________________________________________________________________________76,09 |  | чел.час
Составлен(а) в прогнозныхценах по состоянию на 01.2025г.
№ пп | Обосно- вание | Наименование | Ед. изм. | Кол. | Стоимость единицы, руб. |  |  |  | Общая стоимость, руб. |  |  |  |  | Т/з осн. раб.на ед. | Т/з осн. раб. Всего | Общая масса обору-дования, т
[5 empty] | Всего | В том числе |  |  | Обору- дование | Всего | В том числе
[6 empty] | Осн.З/п | Эк.Маш | З/пМех |  |  | Осн.З/п | Эк.Маш | З/пМех
1 | 2 | 3 | 4 | 5 | 6 | 7 | 8 | 9 | 10 | 11 | 12 | 13 | 14 | 15 | 16 | 17
Раздел 1. Монтажные работы
1 | ФЕР33-04-031-03 Приказ Минстроя России от 26.12.2019 №876/пр | Установка оборудования пунктов секционирования: на железобетонных стойках опор ВЛ (Приказ от 04.08.2020 № 421/пр прил.10 табл.1 п.2 Производство работ осуществляется на территории действующего предприятия с наличием в зоне производства работ одного или нескольких из перечисленных ниже факторов: - разветвленной сети транспортных и инженерных коммуникаций; - стесненных условий для складирования материалов; - действующего технологического оборудования; - движения технологического транспорта ОЗП=1,15; ЭМ=1,15 к расх.; ЗПМ=1,15; ТЗ=1,15; ТЗМ=1,15) ИНДЕКС К ПОЗИЦИИ(справочно): 4 кв 2020 (СМР) Прочие объекты СМР=8,11 НР (548,42 руб.): 103%*0,6 от ФОТ (887,41 руб.) СП 60%*0.85 * 0 от ФОТ | компл | 2 | 1325.21 | 316.3 | 1008.91 | 127.41 |  | 2650.43 | 632.59 | 2017.84 | 254.82 | 32.8785 | 65.76
16 | ФССЦ-07.2.02.05-0021 | Траверсы стальные ИНДЕКС К ПОЗИЦИИ(справочно): 4 кв 2020 (СМР) Прочие объекты СМР=8,11 | т | 0,2 100*2/1000 | 10832.93 |  |  |  |  | 2166.59
3 | ФЕР33-04-015-01 Приказ Минстроя России от 26.12.2019 №876/пр | Устройство заземления опор ВЛ с реклоузером (Приказ от 04.08.2020 № 421/пр прил.10 табл.1 п.2 Производство работ осуществляется на территории действующего предприятия с наличием в зоне производства работ одного или нескольких из перечисленных ниже факторов: - разветвленной сети транспортных и инженерных коммуникаций; - стесненных условий для складирования материалов; - действующего технологического оборудования; - движения технологического транспорта ОЗП=1,15; ЭМ=1,15 к расх.; ЗПМ=1,15; ТЗ=1,15; ТЗМ=1,15) ИНДЕКС К ПОЗИЦИИ(справочно): 4 кв 2020 (СМР) Прочие объекты СМР=8,11 НР (29,45 руб.): 103%*0,6 от ФОТ (47,66 руб.) СП 60%*0.85 * 0 от ФОТ | 10 м | 2,7 (2*3+2,5*3)*2/10 | 20.32 | 17.51 | 1.56 | 0.14 |  | 54.86 | 47.29 | 4.22 | 0.37 | 2.07 | 5.59
2 | ФССЦ-08.3.07.01-0051 Приказ Минстроя России от 26.12.2019 №876/пр | Прокат полосовой, горячекатаный, марка стали Ст3сп, размер 50х4 мм ИНДЕКС К ПОЗИЦИИ(справочно): 4 кв 2020 (СМР) Прочие объекты СМР=8,11 | т | 0,01884 6*1,57*2/1000 | 7396.23 |  |  |  |  | 139.34
4 | ФССЦ-08.3.08.02-0024 Приказ Минстроя России от 26.12.2019 №876/пр | Уголок горячекатаный, размер 63х63 мм ИНДЕКС К ПОЗИЦИИ(справочно): 4 кв 2020 (СМР) Прочие объекты СМР=8,11 | т | 0,07215 3*2,5*4,81*2/1000 | 5636.21 |  |  |  |  | 406.65
6 | ФЕРм08-03-573-04 Приказ Минстроя России от 26.12.2019 №876/пр | Шкаф (пульт) управления навесной, высота, ширина и глубина: до 600х600х350 мм (Приказ от 04.08.2020 № 421/пр прил.10 табл.1 п.2 Производство работ осуществляется на территории действующего предприятия с наличием в зоне производства работ одного или нескольких из перечисленных ниже факторов: - разветвленной сети транспортных и инженерных коммуникаций; - стесненных условий для складирования материалов; - действующего технологического оборудования; - движения технологического транспорта ОЗП=1,15; ЭМ=1,15 к расх.; ЗПМ=1,15; ТЗ=1,15; ТЗМ=1,15) ИНДЕКС К ПОЗИЦИИ(справочно): 4 кв 2020 (СМР) Прочие объекты СМР=8,11 НР (31,94 руб.): 97%*0,6 от ФОТ (54,88 руб.) СП 51%*0 от ФОТ | шт | 2 | 64.94 | 23.51 | 38.49 | 3.93 |  | 129.87 | 47.01 | 76.98 | 7.87 | 2.369 | 4.74
7 О | ТЦ_103_2_7804526950_11.01.2021_01 | Комплект вакуумного реклоузера РВА/ТЕL-10-12,5/630 ПЗ=714450,00/5,27 ИНДЕКС К ПОЗИЦИИ(справочно): 4 кв 2020 (ОБ) Электроэнергетика СМР=5,27 | шт | 2 | 135569,26 714450,00/5,27 |  |  |  | 271138.52 | 271138.52
Итого прямые затраты по смете в базисных ценах | [9 empty] | 276686.26 | 726.89 | 2099.04 | 263.06 |  | 76.09
Накладные расходы | [9 empty] | 609.81
В том числе, справочно:
97%*0,6 ФОТ (от 54,88) (Поз. 6) | [9 empty] | 31.94
103%*0,6 ФОТ (от 935,07) (Поз. 1, 16, 3, 2, 4) | [9 empty] | 577.87
Итоги по смете:
Итоги по Строительным работам
Итого | [9 empty] | 5995.74 |  |  |  |  | 71.35
Всего с учетом "Прочие объекты СМР=8,11" | [9 empty] | 48625.45 |  |  |  |  | 71.35
Итоги по Монтажным работам
Итого | [9 empty] | 161.81 |  |  |  |  | 4.74
Всего с учетом "Прочие объекты СМР=8,11" | [9 empty] | 1312.28 |  |  |  |  | 4.74
Итоги по Оборудованию
Инженерное оборудование | [9 empty] | 271138.52
Итого | [9 empty] | 271138.52
Всего с учетом "Электроэнергетика СМР=5,27" | [9 empty] | 1428900
Итого | [9 empty] | 1478837.73 |  |  |  |  | 76.09
Справочно, в базисных ценах:
Материалы | [9 empty] | 2721.81
Машины и механизмы | [9 empty] | 2099.04
ФОТ | [9 empty] | 989.95
Оборудование | [9 empty] | 271138.52
Накладные расходы | [9 empty] | 609.81
индекс дефлятор с 2021г к 2025г 1 478 837,73 * (1,042*1,043*1,044*1,044) | [9 empty] | 1607209.72
НДС 20% | [9 empty] | 321441.94
ВСЕГО по смете | [9 empty] | 1928651.66 |  |  |  |  | 76.09