## Лист1
Приложение № 2
Утверждено приказом № 421 от 4 августа 2020 г. Минстроя РФ
СОГЛАСОВАНО: | [9 empty] | УТВЕРЖДАЮ:
Главный инженер | [9 empty] | Генеральный директор
ГУП "Региональные электрические сети" РБ | [9 empty] | ГУП "Региональные электрические сети" РБ
| /Б.А. Шарипов/ | [10 empty] | /Е. А. Ефимов/
"_____" ________________ 2021 года | [9 empty] | "_____" _______________ 2021 года
Наименование редакции сметных нормативов |  |  | «Территориальные единичные расценки на строительные и специальные строительные работы. ТЕР 81-02-2001. Республика Башкортостан. Изменения в территориальные единичные расценки на строительные и специальные строительные работы» | [10 empty] | «Территориальные единичные расценки на строительные и специальные строительные работы. ТЕР 81-02-2001. Республика Башкортостан. Изменения в территориальные единичные расценки на строительные и специальные строительные работы»
Наименование программного продукта |  |  | ПК "ГРАНД-Смета 2021"
Установка приборов учета на опору ВЛ-0,4кВ с заменой вводов
(наименование стройки)
Установка приборов учета на опору ВЛ-0,4кВ с заменой вводов
(наименование объекта капитального строительства)
ЛОКАЛЬНЫЙ СМЕТНЫЙ РАСЧЕТ (СМЕТА) №
АСКУЭ | [14 empty] | аскуэ 150
(наименование конструктивного решения)
Составлен | базисно-индексным | методом
Основание
(проектная и (или) иная техническая документация)
Составлен(а) в текущем (базисном) уровне цен
Сметная стоимость |  | 6224.64 | (723,46) | тыс.руб.
в том числе:
| строительных работ | 3417.31 | (415,23) | тыс.руб. |  | Средства на оплату труда рабочих |  |  |  |  | 0 | (15,44) | тыс.руб.
| монтажных работ | 173.69 | (21,1) | тыс.руб. |  | Нормативные затраты труда рабочих | [5 empty] | 1168.02 | чел.час.
| оборудования | 0 | (0) | тыс.руб. |  | Нормативные затраты труда машинистов | [5 empty] | 91.99 | чел.час.
| прочих затрат | 332.7 | (18,57) | тыс.руб. |  | Расчетный измеритель конструктивного решения
№ п/п | Обоснование | Наименование работ и затрат |  |  | Единица измерения | Количество |  |  | Сметная стоимость в базисном уровне цен (в текущем уровне цен (гр. 8) для ресурсов, отсутствующих в СНБ), руб. |  |  | Индексы | Сметная стоимость в текущем уровне цен, руб.
[6 empty] | на единицу | коэффициенты | всего с учетом коэффициентов | на единицу | коэффициенты | всего
1 | 2 | 3 |  |  | 4 | 5 | 6 | 7 | 8 | 9 | 10 | 11 | 12
Раздел 1. Демонтаж | [15 empty] | Раздел 1. Демонтаж
1 | ТЕР33-04-040-01 | Демонтаж: 3-х проводов ВЛ 0,38 кВ |  |  | 4: 1 опора (3 провода); 7: 400 |  |  |  | Демонтаж: 3-х проводов ВЛ 0,38 кВ
| Приказ от 04.09.2019 № 507/пр прил.3 табл.1 п.5 | Производство работ осуществляется в стесненных условиях застроенной части населенных пунктов ОЗП=1,15; ЭМ=1,15 к расх.; ЗПМ=1,15; ТЗ=1,15; ТЗМ=1,15 | [15 empty] | Производство работ осуществляется в стесненных условиях застроенной части населенных пунктов ОЗП=1,15; ЭМ=1,15 к расх.; ЗПМ=1,15; ТЗ=1,15; ТЗМ=1,15
| Приказ от 04.09.2019 № 507/пр прил.3 табл.1 п.4 | Производство работ осуществляется в охранной зоне действующей воздушной линии электропередачи, вблизи объектов, находящихся под напряжением, внутри существующих зданий, внутренняя проводка в которых не обесточена, если это приведет к ограничению действий рабочих в соответствии с требованиями техники безопасности ОЗП=1,2; ЭМ=1,2 к расх.; ЗПМ=1,2; ТЗ=1,2; ТЗМ=1,2 | [15 empty] | Производство работ осуществляется в охранной зоне действующей воздушной линии электропередачи, вблизи объектов, находящихся под напряжением, внутри существующих зданий, внутренняя проводка в которых не обесточена, если это приведет к ограничению действий рабочих в соответствии с требованиями техники безопасности ОЗП=1,2; ЭМ=1,2 к расх.; ЗПМ=1,2; ТЗ=1,2; ТЗМ=1,2
| 1 | ОТ |  |  | 8: 13.46; 9: 1,38; 10: 2786.22 | [5 empty] | ОТ
| 2 | ЭМ |  |  | 8: 38.31; 9: 1,38; 10: 7930.17 | [5 empty] | ЭМ
| 3 | в т.ч. ОТм |  |  | 8: 4.26; 9: 1,38; 10: 881.82 | [5 empty] | в т.ч. ОТм
|  | ЗТ |  |  | 4: чел.-ч; 5: 1,27; 6: 1,38; 7: 262,89 | [6 empty] | ЗТ
|  | ЗТм |  |  | 4: чел.-ч; 5: 0,35; 6: 1,38; 7: 72,45 | [6 empty] | ЗТм
|  | Итого по расценке |  |  | 8: 51.77; 10: 10716.39 | [7 empty] | Итого по расценке
|  | ФОТ |  |  | 10: 3668.04 | [6 empty] | ФОТ
| Приказ Минстроя России № 812/пр от 21.12.2020 Прил. п.27 | НР Линии электропередачи |  |  | 4: %; 5: 103; 7: 103; 10: 3778.08 | [6 empty] | НР Линии электропередачи
| Приказ Минстроя России № 774/пр от 11.12.2020 Прил. п.27 | СП Линии электропередачи |  |  | 4: %; 5: 60; 7: 60; 10: 2200.82 | [6 empty] | СП Линии электропередачи
|  | Всего по позиции |  |  | 10: 16695.29 | [8 empty] | Всего по позиции
2 | ТЕР33-04-040-02 | Демонтаж: одного дополнительного провода |  |  | 4: 1 опора (3 провода); 7: 400 |  |  |  | Демонтаж: одного дополнительного провода
| Приказ от 04.09.2019 № 507/пр прил.3 табл.1 п.5 | Производство работ осуществляется в стесненных условиях застроенной части населенных пунктов ОЗП=1,15; ЭМ=1,15 к расх.; ЗПМ=1,15; ТЗ=1,15; ТЗМ=1,15 | [15 empty] | Производство работ осуществляется в стесненных условиях застроенной части населенных пунктов ОЗП=1,15; ЭМ=1,15 к расх.; ЗПМ=1,15; ТЗ=1,15; ТЗМ=1,15
| Приказ от 04.09.2019 № 507/пр прил.3 табл.1 п.4 | Производство работ осуществляется в охранной зоне действующей воздушной линии электропередачи, вблизи объектов, находящихся под напряжением, внутри существующих зданий, внутренняя проводка в которых не обесточена, если это приведет к ограничению действий рабочих в соответствии с требованиями техники безопасности ОЗП=1,2; ЭМ=1,2 к расх.; ЗПМ=1,2; ТЗ=1,2; ТЗМ=1,2 | [15 empty] | Производство работ осуществляется в охранной зоне действующей воздушной линии электропередачи, вблизи объектов, находящихся под напряжением, внутри существующих зданий, внутренняя проводка в которых не обесточена, если это приведет к ограничению действий рабочих в соответствии с требованиями техники безопасности ОЗП=1,2; ЭМ=1,2 к расх.; ЗПМ=1,2; ТЗ=1,2; ТЗМ=1,2
| 1 | ОТ |  |  | 8: 1.56; 9: 1,38; 10: 322.92 | [5 empty] | ОТ
| 2 | ЭМ |  |  | 8: 7.49; 9: 1,38; 10: 1550.43 | [5 empty] | ЭМ
| 3 | в т.ч. ОТм |  |  | 8: 0.85; 9: 1,38; 10: 175.95 | [5 empty] | в т.ч. ОТм
|  | ЗТ |  |  | 4: чел.-ч; 5: 0,15; 6: 1,38; 7: 31,05 | [6 empty] | ЗТ
|  | ЗТм |  |  | 4: чел.-ч; 5: 0,07; 6: 1,38; 7: 14,49 | [6 empty] | ЗТм
|  | Итого по расценке |  |  | 8: 9.05; 10: 1873.35 | [7 empty] | Итого по расценке
|  | ФОТ |  |  | 10: 498.87 | [6 empty] | ФОТ
| Приказ Минстроя России № 812/пр от 21.12.2020 Прил. п.27 | НР Линии электропередачи |  |  | 4: %; 5: 103; 7: 103; 10: 513.84 | [6 empty] | НР Линии электропередачи
| Приказ Минстроя России № 774/пр от 11.12.2020 Прил. п.27 | СП Линии электропередачи |  |  | 4: %; 5: 60; 7: 60; 10: 299.32 | [6 empty] | СП Линии электропередачи
|  | Всего по позиции |  |  | 10: 2686.51 | [8 empty] | Всего по позиции
|  | Итого по разделу 1 Демонтаж |  |  | 10: 19381.8 | [9 empty] | Итого по разделу 1 Демонтаж
Раздел 2. Монтаж | [15 empty] | Раздел 2. Монтаж
3 | ТССЦ-502-0878 | Провода самонесущие изолированные для воздушных линий электропередачи с алюминиевыми жилами марки: СИП-4 4х16-0,6/1,0 |  |  | 4: 1000 м; 7: 0,3; 8: 38639.74; 10: 11591.92 |  |  |  | Провода самонесущие изолированные для воздушных линий электропередачи с алюминиевыми жилами марки: СИП-4 4х16-0,6/1,0
(Электротехнические установки на других объектах)
|  | Объем=150*2/1000 | [21 empty] | Объем=150*2/1000
| Приказ от 04.09.2019 № 507/пр прил.3 табл.1 п.5 | Производство работ осуществляется в стесненных условиях застроенной части населенных пунктов ОЗП=1,15; ЭМ=1,15 к расх.; ЗПМ=1,15; ТЗ=1,15; ТЗМ=1,15 | [15 empty] | Производство работ осуществляется в стесненных условиях застроенной части населенных пунктов ОЗП=1,15; ЭМ=1,15 к расх.; ЗПМ=1,15; ТЗ=1,15; ТЗМ=1,15
| Приказ от 04.09.2019 № 507/пр прил.3 табл.1 п.4 | Производство работ осуществляется в охранной зоне действующей воздушной линии электропередачи, вблизи объектов, находящихся под напряжением, внутри существующих зданий, внутренняя проводка в которых не обесточена, если это приведет к ограничению действий рабочих в соответствии с требованиями техники безопасности ОЗП=1,2; ЭМ=1,2 к расх.; ЗПМ=1,2; ТЗ=1,2; ТЗМ=1,2 | [15 empty] | Производство работ осуществляется в охранной зоне действующей воздушной линии электропередачи, вблизи объектов, находящихся под напряжением, внутри существующих зданий, внутренняя проводка в которых не обесточена, если это приведет к ограничению действий рабочих в соответствии с требованиями техники безопасности ОЗП=1,2; ЭМ=1,2 к расх.; ЗПМ=1,2; ТЗ=1,2; ТЗМ=1,2
4 | ТЕР33-04-008-03 | Подвеска изолированных проводов ВЛ 0,38 кВ с помощью механизмов |  |  | 4: 1 км изолированного провода с несколькими жилами при 30 опорах; 7: 0,3 |  |  |  | Подвеска изолированных проводов ВЛ 0,38 кВ с помощью механизмов
| Приказ от 04.09.2019 № 507/пр прил.3 табл.1 п.5 | Производство работ осуществляется в стесненных условиях застроенной части населенных пунктов ОЗП=1,15; ЭМ=1,15 к расх.; ЗПМ=1,15; ТЗ=1,15; ТЗМ=1,15 | [15 empty] | Производство работ осуществляется в стесненных условиях застроенной части населенных пунктов ОЗП=1,15; ЭМ=1,15 к расх.; ЗПМ=1,15; ТЗ=1,15; ТЗМ=1,15
| Приказ от 04.09.2019 № 507/пр прил.3 табл.1 п.4 | Производство работ осуществляется в охранной зоне действующей воздушной линии электропередачи, вблизи объектов, находящихся под напряжением, внутри существующих зданий, внутренняя проводка в которых не обесточена, если это приведет к ограничению действий рабочих в соответствии с требованиями техники безопасности ОЗП=1,2; ЭМ=1,2 к расх.; ЗПМ=1,2; ТЗ=1,2; ТЗМ=1,2 | [15 empty] | Производство работ осуществляется в охранной зоне действующей воздушной линии электропередачи, вблизи объектов, находящихся под напряжением, внутри существующих зданий, внутренняя проводка в которых не обесточена, если это приведет к ограничению действий рабочих в соответствии с требованиями техники безопасности ОЗП=1,2; ЭМ=1,2 к расх.; ЗПМ=1,2; ТЗ=1,2; ТЗМ=1,2
| 1 | ОТ |  |  | 8: 405.19; 9: 1,38; 10: 167.75 | [5 empty] | ОТ
| 2 | ЭМ |  |  | 8: 659.5; 9: 1,38; 10: 273.03 | [5 empty] | ЭМ
| 3 | в т.ч. ОТм |  |  | 8: 77.95; 9: 1,38; 10: 32.27 | [5 empty] | в т.ч. ОТм
| 4 | М |  |  | 8: 468.29; 10: 140.49 | [5 empty] | М
|  | ЗТ |  |  | 4: чел.-ч; 5: 34,9; 6: 1,38; 7: 14,4486 | [6 empty] | ЗТ
|  | ЗТм |  |  | 4: чел.-ч; 5: 5,6; 6: 1,38; 7: 2,3184 | [6 empty] | ЗТм
|  | Итого по расценке |  |  | 8: 1532.98; 10: 581.27 | [7 empty] | Итого по расценке
|  | ФОТ |  |  | 10: 200.02 | [6 empty] | ФОТ
| Приказ Минстроя России № 812/пр от 21.12.2020 Прил. п.27 | НР Линии электропередачи |  |  | 4: %; 5: 103; 7: 103; 10: 206.02 | [6 empty] | НР Линии электропередачи
| Приказ Минстроя России № 774/пр от 11.12.2020 Прил. п.27 | СП Линии электропередачи |  |  | 4: %; 5: 60; 7: 60; 10: 120.01 | [6 empty] | СП Линии электропередачи
|  | Всего по позиции |  |  | 10: 907.3 | [8 empty] | Всего по позиции
5 | ТЕРм08-02-405-01 | Провод по установленным стальным конструкциям и панелям, сечение: до 16 мм2 |  |  | 4: 100 м; 7: 3 |  |  |  | Провод по установленным стальным конструкциям и панелям, сечение: до 16 мм2
|  | Объем=150*2/100 | [21 empty] | Объем=150*2/100
| Приказ от 04.09.2019 № 507/пр прил.3 табл.1 п.5 | Производство работ осуществляется в стесненных условиях застроенной части населенных пунктов ОЗП=1,15; ЭМ=1,15 к расх.; ЗПМ=1,15; ТЗ=1,15; ТЗМ=1,15 | [15 empty] | Производство работ осуществляется в стесненных условиях застроенной части населенных пунктов ОЗП=1,15; ЭМ=1,15 к расх.; ЗПМ=1,15; ТЗ=1,15; ТЗМ=1,15
| Приказ от 04.09.2019 № 507/пр прил.3 табл.1 п.4 | Производство работ осуществляется в охранной зоне действующей воздушной линии электропередачи, вблизи объектов, находящихся под напряжением, внутри существующих зданий, внутренняя проводка в которых не обесточена, если это приведет к ограничению действий рабочих в соответствии с требованиями техники безопасности ОЗП=1,2; ЭМ=1,2 к расх.; ЗПМ=1,2; ТЗ=1,2; ТЗМ=1,2 | [15 empty] | Производство работ осуществляется в охранной зоне действующей воздушной линии электропередачи, вблизи объектов, находящихся под напряжением, внутри существующих зданий, внутренняя проводка в которых не обесточена, если это приведет к ограничению действий рабочих в соответствии с требованиями техники безопасности ОЗП=1,2; ЭМ=1,2 к расх.; ЗПМ=1,2; ТЗ=1,2; ТЗМ=1,2
| 1 | ОТ |  |  | 8: 364.31; 9: 1,38; 10: 1508.24 | [5 empty] | ОТ
| 2 | ЭМ |  |  | 8: 100.22; 9: 1,38; 10: 414.91 | [5 empty] | ЭМ
| 3 | в т.ч. ОТм |  |  | 8: 2.61; 9: 1,38; 10: 10.81 | [5 empty] | в т.ч. ОТм
| 4 | М |  |  | 8: 78.86; 10: 236.58 | [5 empty] | М
|  | ЗТ |  |  | 4: чел.-ч; 5: 30,64; 6: 1,38; 7: 126,8496 | [6 empty] | ЗТ
|  | ЗТм |  |  | 4: чел.-ч; 5: 0,16; 6: 1,38; 7: 0,6624 | [6 empty] | ЗТм
|  | Итого по расценке |  |  | 8: 543.39; 10: 2159.73 | [7 empty] | Итого по расценке
|  | ФОТ |  |  | 10: 1519.05 | [6 empty] | ФОТ
| Приказ Минстроя России № 812/пр от 21.12.2020 Прил. п.49.3 | НР Электротехнические установки на других объектах |  |  | 4: %; 5: 97; 7: 97; 10: 1473.48 | [6 empty] | НР Электротехнические установки на других объектах
| Приказ Минстроя России № 774/пр от 11.12.2020 Прил. п.49.3 | СП Электротехнические установки на других объектах |  |  | 4: %; 5: 51; 7: 51; 10: 774.72 | [6 empty] | СП Электротехнические установки на других объектах
|  | Всего по позиции |  |  | 10: 4407.93 | [8 empty] | Всего по позиции
6 | ТССЦ-111-0129 | Зажим ответвительный прокалывающий изолированный со срывной головкой для соединения изолированных алюминиевых и медных проводников (AL-CU/AL-CU), марки SLIP 22.1 |  |  | 4: 100 шт.; 7: 12; 8: 11494; 10: 137928 |  |  |  | Зажим ответвительный прокалывающий изолированный со срывной головкой для соединения изолированных алюминиевых и медных проводников (AL-CU/AL-CU), марки SLIP 22.1
(Материалы)
|  | Объем=150*8/100 | [21 empty] | Объем=150*8/100
| Приказ от 04.09.2019 № 507/пр прил.3 табл.1 п.5 | Производство работ осуществляется в стесненных условиях застроенной части населенных пунктов ОЗП=1,15; ЭМ=1,15 к расх.; ЗПМ=1,15; ТЗ=1,15; ТЗМ=1,15 | [15 empty] | Производство работ осуществляется в стесненных условиях застроенной части населенных пунктов ОЗП=1,15; ЭМ=1,15 к расх.; ЗПМ=1,15; ТЗ=1,15; ТЗМ=1,15
| Приказ от 04.09.2019 № 507/пр прил.3 табл.1 п.4 | Производство работ осуществляется в охранной зоне действующей воздушной линии электропередачи, вблизи объектов, находящихся под напряжением, внутри существующих зданий, внутренняя проводка в которых не обесточена, если это приведет к ограничению действий рабочих в соответствии с требованиями техники безопасности ОЗП=1,2; ЭМ=1,2 к расх.; ЗПМ=1,2; ТЗ=1,2; ТЗМ=1,2 | [15 empty] | Производство работ осуществляется в охранной зоне действующей воздушной линии электропередачи, вблизи объектов, находящихся под напряжением, внутри существующих зданий, внутренняя проводка в которых не обесточена, если это приведет к ограничению действий рабочих в соответствии с требованиями техники безопасности ОЗП=1,2; ЭМ=1,2 к расх.; ЗПМ=1,2; ТЗ=1,2; ТЗМ=1,2
7 | ТЕРм08-03-600-02 | Счетчики, устанавливаемые на готовом основании: трехфазные |  |  | 4: 1 шт.; 7: 400 |  |  |  | Счетчики, устанавливаемые на готовом основании: трехфазные
| Приказ от 04.09.2019 № 507/пр прил.3 табл.1 п.5 | Производство работ осуществляется в стесненных условиях застроенной части населенных пунктов ОЗП=1,15; ЭМ=1,15 к расх.; ЗПМ=1,15; ТЗ=1,15; ТЗМ=1,15 | [15 empty] | Производство работ осуществляется в стесненных условиях застроенной части населенных пунктов ОЗП=1,15; ЭМ=1,15 к расх.; ЗПМ=1,15; ТЗ=1,15; ТЗМ=1,15
| Приказ от 04.09.2019 № 507/пр прил.3 табл.1 п.4 | Производство работ осуществляется в охранной зоне действующей воздушной линии электропередачи, вблизи объектов, находящихся под напряжением, внутри существующих зданий, внутренняя проводка в которых не обесточена, если это приведет к ограничению действий рабочих в соответствии с требованиями техники безопасности ОЗП=1,2; ЭМ=1,2 к расх.; ЗПМ=1,2; ТЗ=1,2; ТЗМ=1,2 | [15 empty] | Производство работ осуществляется в охранной зоне действующей воздушной линии электропередачи, вблизи объектов, находящихся под напряжением, внутри существующих зданий, внутренняя проводка в которых не обесточена, если это приведет к ограничению действий рабочих в соответствии с требованиями техники безопасности ОЗП=1,2; ЭМ=1,2 к расх.; ЗПМ=1,2; ТЗ=1,2; ТЗМ=1,2
| 1 | ОТ |  |  | 8: 8.78; 9: 1,38; 10: 1817.46 | [5 empty] | ОТ
| 2 | ЭМ |  |  | 8: 2.15; 9: 1,38; 10: 445.05 | [5 empty] | ЭМ
| 3 | в т.ч. ОТм |  |  | 8: 0.16; 9: 1,38; 10: 33.12 | [5 empty] | в т.ч. ОТм
| 4 | М |  |  | 8: 0.69; 10: 103.5 | [5 empty] | М
|  | ЗТ |  |  | 4: чел.-ч; 5: 0,7; 6: 1,38; 7: 144,9 | [6 empty] | ЗТ
|  | ЗТм |  |  | 4: чел.-ч; 5: 0,01; 6: 1,38; 7: 2,07 | [6 empty] | ЗТм
|  | Итого по расценке |  |  | 8: 11.62; 10: 2366.01 | [7 empty] | Итого по расценке
|  | ФОТ |  |  | 10: 1850.58 | [6 empty] | ФОТ
| Приказ Минстроя России № 812/пр от 21.12.2020 Прил. п.49.3 | НР Электротехнические установки на других объектах |  |  | 4: %; 5: 97; 7: 97; 10: 1795.06 | [6 empty] | НР Электротехнические установки на других объектах
| Приказ Минстроя России № 774/пр от 11.12.2020 Прил. п.49.3 | СП Электротехнические установки на других объектах |  |  | 4: %; 5: 51; 7: 51; 10: 943.8 | [6 empty] | СП Электротехнические установки на других объектах
|  | Всего по позиции |  |  | 10: 5104.87 | [8 empty] | Всего по позиции
8 | Прайс | Счетчик эл.энергии Меркурий 234 ARTM-01 PBR.G трехф. многотарифный 5(60) кл.точн. 1.0/2 .0 Щ ЖКИоптопорт GSM 2*RS485,2 Тарифа МСК (234ARTM-01PBR.G 2тар.МСК) |  |  | 4: шт.; 7: 90; 8: 1600.14; 10: 144012.6 |  |  |  | Счетчик эл.энергии Меркурий 234 ARTM-01 PBR.G трехф. многотарифный 5(60) кл.точн. 1.0/2 .0 Щ ЖКИоптопорт GSM 2*RS485,2 Тарифа МСК (234ARTM-01PBR.G 2тар.МСК)
(Материалы)
|  | Цена=15803/1,2/8,23 | [22 empty] | Цена=15803/1,2/8,23
| Приказ от 04.09.2019 № 507/пр прил.3 табл.1 п.5 | Производство работ осуществляется в стесненных условиях застроенной части населенных пунктов ОЗП=1,15; ЭМ=1,15 к расх.; ЗПМ=1,15; ТЗ=1,15; ТЗМ=1,15 | [15 empty] | Производство работ осуществляется в стесненных условиях застроенной части населенных пунктов ОЗП=1,15; ЭМ=1,15 к расх.; ЗПМ=1,15; ТЗ=1,15; ТЗМ=1,15
| Приказ от 04.09.2019 № 507/пр прил.3 табл.1 п.4 | Производство работ осуществляется в охранной зоне действующей воздушной линии электропередачи, вблизи объектов, находящихся под напряжением, внутри существующих зданий, внутренняя проводка в которых не обесточена, если это приведет к ограничению действий рабочих в соответствии с требованиями техники безопасности ОЗП=1,2; ЭМ=1,2 к расх.; ЗПМ=1,2; ТЗ=1,2; ТЗМ=1,2 | [15 empty] | Производство работ осуществляется в охранной зоне действующей воздушной линии электропередачи, вблизи объектов, находящихся под напряжением, внутри существующих зданий, внутренняя проводка в которых не обесточена, если это приведет к ограничению действий рабочих в соответствии с требованиями техники безопасности ОЗП=1,2; ЭМ=1,2 к расх.; ЗПМ=1,2; ТЗ=1,2; ТЗМ=1,2
9 | Прайс | Счетчик электроэнергии "Меркурий 208 ART-09 POHWL2F04" 2 Тарифа МСК (208ART09POHWL2F04 2тарифа) |  |  | 4: шт.; 7: 60; 8: 1276.02; 10: 76561.2 |  |  |  | Счетчик электроэнергии "Меркурий 208 ART-09 POHWL2F04" 2 Тарифа МСК (208ART09POHWL2F04 2тарифа)
(Материалы)
|  | Цена=12602/1,2/8,23 | [22 empty] | Цена=12602/1,2/8,23
| Приказ от 04.09.2019 № 507/пр прил.3 табл.1 п.5 | Производство работ осуществляется в стесненных условиях застроенной части населенных пунктов ОЗП=1,15; ЭМ=1,15 к расх.; ЗПМ=1,15; ТЗ=1,15; ТЗМ=1,15 | [15 empty] | Производство работ осуществляется в стесненных условиях застроенной части населенных пунктов ОЗП=1,15; ЭМ=1,15 к расх.; ЗПМ=1,15; ТЗ=1,15; ТЗМ=1,15
| Приказ от 04.09.2019 № 507/пр прил.3 табл.1 п.4 | Производство работ осуществляется в охранной зоне действующей воздушной линии электропередачи, вблизи объектов, находящихся под напряжением, внутри существующих зданий, внутренняя проводка в которых не обесточена, если это приведет к ограничению действий рабочих в соответствии с требованиями техники безопасности ОЗП=1,2; ЭМ=1,2 к расх.; ЗПМ=1,2; ТЗ=1,2; ТЗМ=1,2 | [15 empty] | Производство работ осуществляется в охранной зоне действующей воздушной линии электропередачи, вблизи объектов, находящихся под напряжением, внутри существующих зданий, внутренняя проводка в которых не обесточена, если это приведет к ограничению действий рабочих в соответствии с требованиями техники безопасности ОЗП=1,2; ЭМ=1,2 к расх.; ЗПМ=1,2; ТЗ=1,2; ТЗМ=1,2
10 | Прайс | Щит учета ЩУ-П (485х240х140) пластик КДЕ-3 IP54 ЮВИС |  |  | 4: шт.; 7: 90; 8: 126.57; 10: 11391.3 |  |  |  | Щит учета ЩУ-П (485х240х140) пластик КДЕ-3 IP54 ЮВИС
(Материалы)
|  | Цена=1250/1,2/8,23 | [22 empty] | Цена=1250/1,2/8,23
| Приказ от 04.09.2019 № 507/пр прил.3 табл.1 п.5 | Производство работ осуществляется в стесненных условиях застроенной части населенных пунктов ОЗП=1,15; ЭМ=1,15 к расх.; ЗПМ=1,15; ТЗ=1,15; ТЗМ=1,15 | [15 empty] | Производство работ осуществляется в стесненных условиях застроенной части населенных пунктов ОЗП=1,15; ЭМ=1,15 к расх.; ЗПМ=1,15; ТЗ=1,15; ТЗМ=1,15
| Приказ от 04.09.2019 № 507/пр прил.3 табл.1 п.4 | Производство работ осуществляется в охранной зоне действующей воздушной линии электропередачи, вблизи объектов, находящихся под напряжением, внутри существующих зданий, внутренняя проводка в которых не обесточена, если это приведет к ограничению действий рабочих в соответствии с требованиями техники безопасности ОЗП=1,2; ЭМ=1,2 к расх.; ЗПМ=1,2; ТЗ=1,2; ТЗМ=1,2 | [15 empty] | Производство работ осуществляется в охранной зоне действующей воздушной линии электропередачи, вблизи объектов, находящихся под напряжением, внутри существующих зданий, внутренняя проводка в которых не обесточена, если это приведет к ограничению действий рабочих в соответствии с требованиями техники безопасности ОЗП=1,2; ЭМ=1,2 к расх.; ЗПМ=1,2; ТЗ=1,2; ТЗМ=1,2
11 | Прайс | Выключатель автоматический трехполюсный 25А C ВА 47-63 6кА PROxima (mcb4763-6-3-25C-pro) |  |  | 4: шт.; 7: 180; 8: 103.08; 10: 18554.4 |  |  |  | Выключатель автоматический трехполюсный 25А C ВА 47-63 6кА PROxima (mcb4763-6-3-25C-pro)
(Материалы)
|  | Объем=90*2 | [21 empty] | Объем=90*2
|  | Цена=1018/1,2/8,23 | [22 empty] | Цена=1018/1,2/8,23
| Приказ от 04.09.2019 № 507/пр прил.3 табл.1 п.5 | Производство работ осуществляется в стесненных условиях застроенной части населенных пунктов ОЗП=1,15; ЭМ=1,15 к расх.; ЗПМ=1,15; ТЗ=1,15; ТЗМ=1,15 | [15 empty] | Производство работ осуществляется в стесненных условиях застроенной части населенных пунктов ОЗП=1,15; ЭМ=1,15 к расх.; ЗПМ=1,15; ТЗ=1,15; ТЗМ=1,15
| Приказ от 04.09.2019 № 507/пр прил.3 табл.1 п.4 | Производство работ осуществляется в охранной зоне действующей воздушной линии электропередачи, вблизи объектов, находящихся под напряжением, внутри существующих зданий, внутренняя проводка в которых не обесточена, если это приведет к ограничению действий рабочих в соответствии с требованиями техники безопасности ОЗП=1,2; ЭМ=1,2 к расх.; ЗПМ=1,2; ТЗ=1,2; ТЗМ=1,2 | [15 empty] | Производство работ осуществляется в охранной зоне действующей воздушной линии электропередачи, вблизи объектов, находящихся под напряжением, внутри существующих зданий, внутренняя проводка в которых не обесточена, если это приведет к ограничению действий рабочих в соответствии с требованиями техники безопасности ОЗП=1,2; ЭМ=1,2 к расх.; ЗПМ=1,2; ТЗ=1,2; ТЗМ=1,2
12 | ТССЦ-502-0503 | Провода силовые для электрических установок на напряжение до 450 В с медной жилой марки: ПВ1, сечением 10 мм2 |  |  | 4: 1000 м; 7: 0,15; 8: 6863.5; 10: 1029.53 |  |  |  | Провода силовые для электрических установок на напряжение до 450 В с медной жилой марки: ПВ1, сечением 10 мм2
(Материалы)
|  | Объем=1*150/1000 | [21 empty] | Объем=1*150/1000
| Приказ от 04.09.2019 № 507/пр прил.3 табл.1 п.5 | Производство работ осуществляется в стесненных условиях застроенной части населенных пунктов ОЗП=1,15; ЭМ=1,15 к расх.; ЗПМ=1,15; ТЗ=1,15; ТЗМ=1,15 | [15 empty] | Производство работ осуществляется в стесненных условиях застроенной части населенных пунктов ОЗП=1,15; ЭМ=1,15 к расх.; ЗПМ=1,15; ТЗ=1,15; ТЗМ=1,15
| Приказ от 04.09.2019 № 507/пр прил.3 табл.1 п.4 | Производство работ осуществляется в охранной зоне действующей воздушной линии электропередачи, вблизи объектов, находящихся под напряжением, внутри существующих зданий, внутренняя проводка в которых не обесточена, если это приведет к ограничению действий рабочих в соответствии с требованиями техники безопасности ОЗП=1,2; ЭМ=1,2 к расх.; ЗПМ=1,2; ТЗ=1,2; ТЗМ=1,2 | [15 empty] | Производство работ осуществляется в охранной зоне действующей воздушной линии электропередачи, вблизи объектов, находящихся под напряжением, внутри существующих зданий, внутренняя проводка в которых не обесточена, если это приведет к ограничению действий рабочих в соответствии с требованиями техники безопасности ОЗП=1,2; ЭМ=1,2 к расх.; ЗПМ=1,2; ТЗ=1,2; ТЗМ=1,2
13 | ТССЦ-111-3165 | Лента крепления шириной 20 мм, толщиной 0,7 мм, длиной 50 м из нержавеющей стали (в пластмасовой коробке с кабельной бухтой) F207 (СИП) |  |  | 4: шт.; 7: 6; 8: 594.92; 10: 3569.52 |  |  |  | Лента крепления шириной 20 мм, толщиной 0,7 мм, длиной 50 м из нержавеющей стали (в пластмасовой коробке с кабельной бухтой) F207 (СИП)
(Материалы)
|  | Объем=150*2/50 | [21 empty] | Объем=150*2/50
| Приказ от 04.09.2019 № 507/пр прил.3 табл.1 п.5 | Производство работ осуществляется в стесненных условиях застроенной части населенных пунктов ОЗП=1,15; ЭМ=1,15 к расх.; ЗПМ=1,15; ТЗ=1,15; ТЗМ=1,15 | [15 empty] | Производство работ осуществляется в стесненных условиях застроенной части населенных пунктов ОЗП=1,15; ЭМ=1,15 к расх.; ЗПМ=1,15; ТЗ=1,15; ТЗМ=1,15
| Приказ от 04.09.2019 № 507/пр прил.3 табл.1 п.4 | Производство работ осуществляется в охранной зоне действующей воздушной линии электропередачи, вблизи объектов, находящихся под напряжением, внутри существующих зданий, внутренняя проводка в которых не обесточена, если это приведет к ограничению действий рабочих в соответствии с требованиями техники безопасности ОЗП=1,2; ЭМ=1,2 к расх.; ЗПМ=1,2; ТЗ=1,2; ТЗМ=1,2 | [15 empty] | Производство работ осуществляется в охранной зоне действующей воздушной линии электропередачи, вблизи объектов, находящихся под напряжением, внутри существующих зданий, внутренняя проводка в которых не обесточена, если это приведет к ограничению действий рабочих в соответствии с требованиями техники безопасности ОЗП=1,2; ЭМ=1,2 к расх.; ЗПМ=1,2; ТЗ=1,2; ТЗМ=1,2
14 | ТССЦ-111-3170 | Скрепа размером 20 мм NC20 (СИП) |  |  | 4: 100 шт.; 7: 3; 8: 630; 10: 1890 |  |  |  | Скрепа размером 20 мм NC20 (СИП)
(Материалы)
|  | Объем=150*2/100 | [21 empty] | Объем=150*2/100
| Приказ от 04.09.2019 № 507/пр прил.3 табл.1 п.5 | Производство работ осуществляется в стесненных условиях застроенной части населенных пунктов ОЗП=1,15; ЭМ=1,15 к расх.; ЗПМ=1,15; ТЗ=1,15; ТЗМ=1,15 | [15 empty] | Производство работ осуществляется в стесненных условиях застроенной части населенных пунктов ОЗП=1,15; ЭМ=1,15 к расх.; ЗПМ=1,15; ТЗ=1,15; ТЗМ=1,15
| Приказ от 04.09.2019 № 507/пр прил.3 табл.1 п.4 | Производство работ осуществляется в охранной зоне действующей воздушной линии электропередачи, вблизи объектов, находящихся под напряжением, внутри существующих зданий, внутренняя проводка в которых не обесточена, если это приведет к ограничению действий рабочих в соответствии с требованиями техники безопасности ОЗП=1,2; ЭМ=1,2 к расх.; ЗПМ=1,2; ТЗ=1,2; ТЗМ=1,2 | [15 empty] | Производство работ осуществляется в охранной зоне действующей воздушной линии электропередачи, вблизи объектов, находящихся под напряжением, внутри существующих зданий, внутренняя проводка в которых не обесточена, если это приведет к ограничению действий рабочих в соответствии с требованиями техники безопасности ОЗП=1,2; ЭМ=1,2 к расх.; ЗПМ=1,2; ТЗ=1,2; ТЗМ=1,2
|  | Итого по разделу 2 Монтаж |  |  | 10: 416948.57 | [9 empty] | Итого по разделу 2 Монтаж
Раздел 3. Испытания | [15 empty] | Раздел 3. Испытания
15 | ТЕРп01-10-001-01 | Сбор и реализация сигналов информации устройств защиты, автоматики электрических и технологических режимов |  |  | 4: 1 сигнал; 7: 400 |  |  |  | Сбор и реализация сигналов информации устройств защиты, автоматики электрических и технологических режимов
| Приказ от 04.09.2019 № 507/пр прил.3 табл.1 п.5 | Производство работ осуществляется в стесненных условиях застроенной части населенных пунктов ОЗП=1,15; ЭМ=1,15 к расх.; ЗПМ=1,15; ТЗ=1,15; ТЗМ=1,15 | [15 empty] | Производство работ осуществляется в стесненных условиях застроенной части населенных пунктов ОЗП=1,15; ЭМ=1,15 к расх.; ЗПМ=1,15; ТЗ=1,15; ТЗМ=1,15
| Приказ от 04.09.2019 № 507/пр прил.3 табл.1 п.4 | Производство работ осуществляется в охранной зоне действующей воздушной линии электропередачи, вблизи объектов, находящихся под напряжением, внутри существующих зданий, внутренняя проводка в которых не обесточена, если это приведет к ограничению действий рабочих в соответствии с требованиями техники безопасности ОЗП=1,2; ЭМ=1,2 к расх.; ЗПМ=1,2; ТЗ=1,2; ТЗМ=1,2 | [15 empty] | Производство работ осуществляется в охранной зоне действующей воздушной линии электропередачи, вблизи объектов, находящихся под напряжением, внутри существующих зданий, внутренняя проводка в которых не обесточена, если это приведет к ограничению действий рабочих в соответствии с требованиями техники безопасности ОЗП=1,2; ЭМ=1,2 к расх.; ЗПМ=1,2; ТЗ=1,2; ТЗМ=1,2
| 1 | ОТ |  |  | 8: 18.04; 9: 1,38; 10: 3734.28 | [5 empty] | ОТ
|  | ЗТ |  |  | 4: чел.-ч; 5: 1,22; 6: 1,38; 7: 252,54 | [6 empty] | ЗТ
|  | Итого по расценке |  |  | 8: 18.04; 10: 3734.28 | [7 empty] | Итого по расценке
|  | ФОТ |  |  | 10: 3734.28 | [6 empty] | ФОТ
| Приказ Минстроя России № 812/пр от 21.12.2020 Прил. п.83 | НР Пусконаладочные работы: 'вхолостую' - 80%, 'под нагрузкой' - 20% |  |  | 4: %; 5: 74; 7: 74; 10: 2763.37 | [6 empty] | НР Пусконаладочные работы: 'вхолостую' - 80%, 'под нагрузкой' - 20%
| Приказ Минстроя России № 774/пр от 11.12.2020 Прил. п.83 | СП Пусконаладочные работы: 'вхолостую' - 80%, 'под нагрузкой' - 20% |  |  | 4: %; 5: 36; 7: 36; 10: 1344.34 | [6 empty] | СП Пусконаладочные работы: 'вхолостую' - 80%, 'под нагрузкой' - 20%
|  | Всего по позиции |  |  | 10: 7841.99 | [8 empty] | Всего по позиции
16 | ТЕРп01-12-029-01 | Испытание цепи вторичной коммутации |  |  | 4: 1 испытание; 7: 400 |  |  |  | Испытание цепи вторичной коммутации
| Приказ от 04.09.2019 № 507/пр прил.3 табл.1 п.5 | Производство работ осуществляется в стесненных условиях застроенной части населенных пунктов ОЗП=1,15; ЭМ=1,15 к расх.; ЗПМ=1,15; ТЗ=1,15; ТЗМ=1,15 | [15 empty] | Производство работ осуществляется в стесненных условиях застроенной части населенных пунктов ОЗП=1,15; ЭМ=1,15 к расх.; ЗПМ=1,15; ТЗ=1,15; ТЗМ=1,15
| Приказ от 04.09.2019 № 507/пр прил.3 табл.1 п.4 | Производство работ осуществляется в охранной зоне действующей воздушной линии электропередачи, вблизи объектов, находящихся под напряжением, внутри существующих зданий, внутренняя проводка в которых не обесточена, если это приведет к ограничению действий рабочих в соответствии с требованиями техники безопасности ОЗП=1,2; ЭМ=1,2 к расх.; ЗПМ=1,2; ТЗ=1,2; ТЗМ=1,2 | [15 empty] | Производство работ осуществляется в охранной зоне действующей воздушной линии электропередачи, вблизи объектов, находящихся под напряжением, внутри существующих зданий, внутренняя проводка в которых не обесточена, если это приведет к ограничению действий рабочих в соответствии с требованиями техники безопасности ОЗП=1,2; ЭМ=1,2 к расх.; ЗПМ=1,2; ТЗ=1,2; ТЗМ=1,2
| 1 | ОТ |  |  | 8: 24.67; 9: 1,38; 10: 5106.69 | [5 empty] | ОТ
|  | ЗТ |  |  | 4: чел.-ч; 5: 1,62; 6: 1,38; 7: 335,34 | [6 empty] | ЗТ
|  | Итого по расценке |  |  | 8: 24.67; 10: 5106.69 | [7 empty] | Итого по расценке
|  | ФОТ |  |  | 10: 5106.69 | [6 empty] | ФОТ
| Приказ Минстроя России № 812/пр от 21.12.2020 Прил. п.83 | НР Пусконаладочные работы: 'вхолостую' - 80%, 'под нагрузкой' - 20% |  |  | 4: %; 5: 74; 7: 74; 10: 3778.95 | [6 empty] | НР Пусконаладочные работы: 'вхолостую' - 80%, 'под нагрузкой' - 20%
| Приказ Минстроя России № 774/пр от 11.12.2020 Прил. п.83 | СП Пусконаладочные работы: 'вхолостую' - 80%, 'под нагрузкой' - 20% |  |  | 4: %; 5: 36; 7: 36; 10: 1838.41 | [6 empty] | СП Пусконаладочные работы: 'вхолостую' - 80%, 'под нагрузкой' - 20%
|  | Всего по позиции |  |  | 10: 10724.05 | [8 empty] | Всего по позиции
|  | Итого по разделу 3 Испытания |  |  | 10: 18566.04 | [9 empty] | Итого по разделу 3 Испытания
|  | Итоги по смете: | [23 empty] | Итоги по смете:
|  | Итого прямые затраты (справочно) |  |  | 10: 433066.19 | [13 empty] | Итого прямые затраты (справочно)
|  | В том числе: | [24 empty] | В том числе:
|  | Оплата труда рабочих |  |  | 10: 15443.56 | [13 empty] | Оплата труда рабочих
|  | Эксплуатация машин |  |  | 10: 10613.59 | [13 empty] | Эксплуатация машин
|  | Оплата труда машинистов |  |  | 10: 1133.97 | [13 empty] | Оплата труда машинистов
|  | Материалы |  |  | 10: 407009.04 | [13 empty] | Материалы
| 1 | Строительные работы |  |  | 10: 415225.65; 11: 8.23; 12: 3417307 | [13 empty] | Строительные работы
|  | В том числе: | [24 empty] | В том числе:
|  | оплата труда |  |  | 10: 3276.89 | [13 empty] | оплата труда
|  | эксплуатация машин и механизмов |  |  | 10: 9753.63 | [13 empty] | эксплуатация машин и механизмов
|  | материалы |  |  | 10: 395077.04 | [13 empty] | материалы
|  | накладные расходы |  |  | 10: 4497.94 | [13 empty] | накладные расходы
|  | сметная прибыль |  |  | 10: 2620.15 | [13 empty] | сметная прибыль
| 1 | Монтажные работы |  |  | 10: 21104.72; 11: 8.23; 12: 173692 | [13 empty] | Монтажные работы
|  | В том числе: | [24 empty] | В том числе:
|  | оплата труда |  |  | 10: 3325.7 | [13 empty] | оплата труда
|  | эксплуатация машин и механизмов |  |  | 10: 859.96 | [13 empty] | эксплуатация машин и механизмов
|  | материалы |  |  | 10: 11932 | [13 empty] | материалы
|  | накладные расходы |  |  | 10: 3268.54 | [13 empty] | накладные расходы
|  | сметная прибыль |  |  | 10: 1718.52 | [13 empty] | сметная прибыль
|  | Прочие затраты |  |  | 10: 18566.04; 12: 332703 | [13 empty] | Прочие затраты
| 2 | Пусконаладочные работы |  |  | 10: 18566.04; 11: 17.92; 12: 332703 | [13 empty] | Пусконаладочные работы
|  | В том числе: | [24 empty] | В том числе:
|  | оплата труда |  |  | 10: 8840.97 | [13 empty] | оплата труда
|  | накладные расходы |  |  | 10: 6542.32 | [13 empty] | накладные расходы
|  | сметная прибыль |  |  | 10: 3182.75 | [13 empty] | сметная прибыль
|  | Итого |  |  | 10: 454896.41; 12: 3923702 | [13 empty] | Итого
|  | Итого ФОТ (справочно) |  |  | 10: 16577.53 | [13 empty] | Итого ФОТ (справочно)
|  | Итого накладные расходы (справочно) |  |  | 10: 14308.8 | [13 empty] | Итого накладные расходы (справочно)
|  | Итого сметная прибыль (справочно) |  |  | 10: 7521.42 | [13 empty] | Итого сметная прибыль (справочно)
|  | Итого СМР для расчета лимитированных затрат |  |  | 10: 436330.37; 12: 3590999 | [13 empty] | Итого СМР для расчета лимитированных затрат
|  | Проектно-изыскательские работы 6% |  |  | 10: 26179.82; 12: 215460 | [13 empty] | Проектно-изыскательские работы 6%
|  | Итого |  |  | 10: 462510.19; 12: 3806459 | [13 empty] | Итого
|  | Итого с прочими затратами |  |  | 10: 481076.23; 12: 4139162 | [13 empty] | Итого с прочими затратами
|  | Непредвиденные затраты 3% |  |  | 10: 14432.29; 12: 124175 | [13 empty] | Непредвиденные затраты 3%
|  | Итого с непредвиденными |  |  | 10: 495508.52; 12: 4263337 | [13 empty] | Итого с непредвиденными
|  | Индекс-дефлятор 1,2167 |  |  | 10: 602885.22; 12: 5187202 | [13 empty] | Индекс-дефлятор 1,2167
|  | НДС 20% |  |  | 10: 120577.04; 12: 1037440.4 | [14 empty] | НДС 20%
|  | ВСЕГО по смете |  |  | 10: 723462.26; 12: 6224642.4 | [15 empty] | ВСЕГО по смете
| Составил: | Инженер-сметчик ГУП "Региональные электрические сети" РБ Е.Ю. Кучуркина
[должность, подпись (инициалы, фамилия)]
| Проверил: | Начальник ПТО ГУП "Региональные электрические сети" РБ А.Н. Тараканов
[должность, подпись (инициалы, фамилия)]
| Проверил: | Зам. главного инженера ГУП "Региональные электрические сети" РБ А.А. Кидрасов
[должность, подпись (инициалы, фамилия)]