## ЛСР 17 граф с оборудованием
СОГЛАСОВАНО: | [11 empty] | УТВЕРЖДАЮ:
Главный инженер | [11 empty] | Заместитель генерального директора
ГУП "РЭС" РБ | [11 empty] | ГУП "РЭС" РБ
_______________Хайруллин Ш.Ф. | [11 empty] | _______________Гарифуллин И.И.
" ____" ________________ 2021 г. | [11 empty] | "____" ______________2021 г.
ЛОКАЛЬНЫЙ СМЕТНЫЙ РАСЧЕТ № ЛС-02-02-01
(локальная смета)
Установка ячеек КСО с вакуумными выкл. В ТП-1403 ввод с ТП-8002 кол-ве 1шт.
(наименование работ и затрат, наименование объекта)
Основание: L_ 202601122
|  |  | Сметная стоимость _______________________________________________________________________________________________ | [5 empty] | ___________________________889,721 |  | тыс. руб.
|  |  | монтажных работ _______________________________________________________________________________________________ | [5 empty] | _______________________________________________________________________________________________9,674 |  | тыс. руб.
|  |  | прочих _______________________________________________________________________________________________ | [5 empty] | _______________________________________________________________________________________________5,037 |  | тыс. руб.
|  |  | оборудования _______________________________________________________________________________________________ | [5 empty] | _______________________________________________________________________________________________638,750 |  | тыс. руб.
|  |  | Средства на оплату труда _______________________________________________________________________________________________ | [5 empty] | ___________________________0,794 |  | тыс. руб.
|  |  | Сметная трудоемкость _______________________________________________________________________________________________ | [5 empty] | _______________________________________________________________________________________________73,77 |  | чел.час
Составлен(а) в (прогнозных) ценах по состоянию на 01.01.2026г.
№ пп | Обосно- вание | Наименование | Ед. изм. | Кол. | Стоимость единицы, руб. |  |  |  | Общая стоимость, руб. |  |  |  |  | Т/з осн. раб.на ед. | Т/з осн. раб. Всего | Общая масса обору-дования, т
[5 empty] | Всего | В том числе |  |  | Обору- дование | Всего | В том числе
[6 empty] | Осн.З/п | Эк.Маш | З/пМех |  |  | Осн.З/п | Эк.Маш | З/пМех
1 | 2 | 3 | 4 | 5 | 6 | 7 | 8 | 9 | 10 | 11 | 12 | 13 | 14 | 15 | 16 | 17
1 | ФЕРм08-01-084-04 Приказ Минстроя России от 26.12.2019 №876/пр | Камера сборных распределительных устройств: с выключателем нагрузки (Табл.3, п.3 Демонтаж оборудования, не пригодного для дальнейшего использования (предназначено в лом), с разборкой и резкой на части ОЗП=0,5; ЭМ=0,5 к расх.; ЗПМ=0,5; МАТ=0 к расх.; ТЗ=0,5; ТЗМ=0,5; Приказ от 04.08.2020 № 421/пр прил.10 табл.2 п.6 Производство работ осуществляется внутри работающих трансформаторных и распределительных подстанций, электропомещениях (щитовые, пультовые, подстанции, реакторные, РУ и пункты, кабельные шахты, тоннели и каналы, кабельные полуэтажи) с действующим электрооборудованием или кабельными линиями под напряжением ОЗП=1,35; ЭМ=1,35; ЗПМ=1,35; ТЗ=1,35; ТЗМ=1,35) ИНДЕКС К ПОЗИЦИИ(справочно): 4 кв 2020 (СМР) Прочие объекты СМР=8,11 НР (83,81 руб.): 95%*0,6 от ФОТ (147,04 руб.) СП 65%*0 от ФОТ | шт | 1 | 189.16 | 140.26 | 48.9 | 6.78 |  | 189.16 | 140.26 | 48.9 | 6.78 | 14.58 | 14.58
2 | ФЕРм08-01-072-04 Приказ Минстроя России от 26.12.2019 №876/пр | Шина ответвительная - одна полоса в фазе, медная или алюминиевая сечением: до 1000 мм2 (Табл.3, п.3 Демонтаж оборудования, не пригодного для дальнейшего использования (предназначено в лом), с разборкой и резкой на части ОЗП=0,5; ЭМ=0,5 к расх.; ЗПМ=0,5; МАТ=0 к расх.; ТЗ=0,5; ТЗМ=0,5; Приказ от 04.08.2020 № 421/пр прил.10 табл.2 п.6 Производство работ осуществляется внутри работающих трансформаторных и распределительных подстанций, электропомещениях (щитовые, пультовые, подстанции, реакторные, РУ и пункты, кабельные шахты, тоннели и каналы, кабельные полуэтажи) с действующим электрооборудованием или кабельными линиями под напряжением ОЗП=1,35; ЭМ=1,35; ЗПМ=1,35; ТЗ=1,35; ТЗМ=1,35) ИНДЕКС К ПОЗИЦИИ(справочно): 4 кв 2020 (СМР) Прочие объекты СМР=8,11 НР (32,4 руб.): 95%*0,6 от ФОТ (56,84 руб.) СП 65%*0 от ФОТ | 100 м | 0,09 3*3/100 | 826.06 | 521.43 | 304.63 | 110.15 |  | 74.35 | 46.93 | 27.42 | 9.91 | 54.2025 | 4.88
3 | ФЕРм08-01-084-04 Приказ Минстроя России от 26.12.2019 №876/пр | Камера сборных распределительных устройств: с выключателем нагрузки (Приказ от 04.08.2020 № 421/пр прил.10 табл.2 п.6 Производство работ осуществляется внутри работающих трансформаторных и распределительных подстанций, электропомещениях (щитовые, пультовые, подстанции, реакторные, РУ и пункты, кабельные шахты, тоннели и каналы, кабельные полуэтажи) с действующим электрооборудованием или кабельными линиями под напряжением ОЗП=1,35; ЭМ=1,35; ЗПМ=1,35; ТЗ=1,35; ТЗМ=1,35) ИНДЕКС К ПОЗИЦИИ(справочно): 4 кв 2020 (СМР) Прочие объекты СМР=8,11 НР (167,62 руб.): 95%*0,6 от ФОТ (294,07 руб.) СП 65%*0 от ФОТ | шт | 1 | 399.85 | 280.52 | 97.79 | 13.55 |  | 399.85 | 280.52 | 97.79 | 13.55 | 29.16 | 29.16
4 | ФЕРм08-01-072-04 Приказ Минстроя России от 26.12.2019 №876/пр | Шина ответвительная - одна полоса в фазе, медная или алюминиевая сечением: до 1000 мм2 (Приказ от 04.08.2020 № 421/пр прил.10 табл.2 п.6 Производство работ осуществляется внутри работающих трансформаторных и распределительных подстанций, электропомещениях (щитовые, пультовые, подстанции, реакторные, РУ и пункты, кабельные шахты, тоннели и каналы, кабельные полуэтажи) с действующим электрооборудованием или кабельными линиями под напряжением ОЗП=1,35; ЭМ=1,35; ЗПМ=1,35; ТЗ=1,35; ТЗМ=1,35) ИНДЕКС К ПОЗИЦИИ(справочно): 4 кв 2020 (СМР) Прочие объекты СМР=8,11 НР (64,8 руб.): 95%*0,6 от ФОТ (113,69 руб.) СП 65%*0 от ФОТ | 100 м | 0,09 3*3/100 | 2010.14 | 1042.86 | 609.26 | 220.31 |  | 180.91 | 93.86 | 54.83 | 19.83 | 108.405 | 9.76
5 О | ТЦ_101_2_0264054954_01.02.2021_01 | Ячейка КСО-298К-11 УЗ ПЗ=766500/1,2/5,27 ИНДЕКС К ПОЗИЦИИ(справочно): 4 кв 2020 (ОБ) Электроэнергетика СМР=5,27 | шт | 1 | 121204,93 766500/1,2/5,27 |  |  |  | 121204.93 | 121204.93
6 | ФЕРп01-03-008-01 Приказ Минстроя России от 26.12.2019 №876/пр | Выключатель: нагрузки напряжением до 11 кВ ИНДЕКС К ПОЗИЦИИ(справочно): 4 кв 2020 (ПНР) Пусконаладочные работы СМР=19,86 НР (38,58 руб.): 65%*0,6 от ФОТ (98,92 руб.) СП 40%*0 от ФОТ | шт | 1 | 98.92 | 98.92 |  |  |  | 98.92 | 98.92 |  |  | 8.1 | 8.1
7 | ФЕРп01-12-020-01 Приказ Минстроя России от 26.12.2019 №876/пр | Испытание сборных и соединительных шин напряжением: до 11 кВ ИНДЕКС К ПОЗИЦИИ(справочно): 4 кв 2020 (ПНР) Пусконаладочные работы СМР=19,86 НР (32,58 руб.): 65%*0,6 от ФОТ (83,55 руб.) СП 40%*0 от ФОТ | испытание | 1 | 83.55 | 83.55 |  |  |  | 83.55 | 83.55 |  |  | 7.29 | 7.29
Итого прямые затраты по смете в базисных ценах | [9 empty] | 122231.67 | 744.04 | 228.94 | 50.07 |  | 73.77
Накладные расходы | [9 empty] | 419.79
В том числе, справочно:
65%*0,6 ФОТ (от 182,47) (Поз. 6-7) | [9 empty] | 71.16
95%*0,6 ФОТ (от 611,64) (Поз. 1-4) | [9 empty] | 348.63
Итоги по смете:
Итоги по Монтажным работам
Итого | [9 empty] | 1192.9 |  |  |  |  | 58.38
Всего с учетом "Прочие объекты СМР=8,11" | [9 empty] | 9674.42 |  |  |  |  | 58.38
Итоги по Оборудованию
Итого | [9 empty] | 121204.93
Всего с учетом "Электроэнергетика СМР=5,27" | [9 empty] | 638749.98
Итоги по Прочим затратам
Итого | [9 empty] | 253.63 |  |  |  |  | 15.39
Всего с учетом "Пусконаладочные работы СМР=19,86" | [9 empty] | 5037.09 |  |  |  |  | 15.39
Итого | [9 empty] | 653461.49 |  |  |  |  | 73.77
Справочно, в базисных ценах:
Материалы | [9 empty] | 53.76
Машины и механизмы | [9 empty] | 228.94
ФОТ | [9 empty] | 794.11
Оборудование | [9 empty] | 121204.93
Накладные расходы | [9 empty] | 419.79
индекс дефлятор с 2021г. к 2025г. 653 461,49 * 1,042*1,043*1,044*1,044*1,043 | [9 empty] | 807341.6015
НДС 20% | [9 empty] | 161468.3203
ВСЕГО по смете | [9 empty] | 968809.9218 |  |  |  |  | 73.77
| Составил: | Инженер ПТО Муратова Н.Г.
[должность, подпись (инициалы, фамилия)]
| Проверил: | Начальник ПТО Мусин С.Р.
[должность, подпись (инициалы, фамилия)]