## Лист1
Приложение № 2
Утверждено приказом № 421 от 4 августа 2020 г. Минстроя РФ
СОГЛАСОВАНО: | [9 empty] | УТВЕРЖДАЮ:
Главный инженер | [9 empty] | Генеральный директор
ГУП "Региональные электрические сети" РБ | [9 empty] | ГУП "Региональные электрические сети" РБ
| /Б.А. Шарипов/ | [10 empty] | /Е. А. Ефимов/
"_____" ________________ 2021 года | [9 empty] | "_____" _______________ 2021 года
Наименование редакции сметных нормативов |  |  | «Территориальные единичные расценки на строительные и специальные строительные работы. ТЕР 81-02-2001. Республика Башкортостан. Изменения в территориальные единичные расценки на строительные и специальные строительные работы» | [10 empty] | «Территориальные единичные расценки на строительные и специальные строительные работы. ТЕР 81-02-2001. Республика Башкортостан. Изменения в территориальные единичные расценки на строительные и специальные строительные работы»
Наименование программного продукта |  |  | ПК "ГРАНД-Смета 2021"
Строительство администранивно-бытового здания ПО ЦЭС ГУП РЭС РБ
(наименование стройки)
Строительство администранивно-бытового здания ПО ЦЭС ГУП РЭС РБ
(наименование объекта капитального строительства)
ЛОКАЛЬНЫЙ СМЕТНЫЙ РАСЧЕТ (СМЕТА) №
здание | [14 empty] | здание 1
(наименование конструктивного решения)
Составлен | базисно-индексным | методом
Основание
(проектная и (или) иная техническая документация)
Составлен(а) в текущем (базисном) уровне цен
Сметная стоимость |  | 48067.07 | (6366,5) | тыс.руб.
в том числе:
| строительных работ | 36687.94 | (4859,33) | тыс.руб. |  | Средства на оплату труда рабочих |  |  |  |  | 0 | (277,4) | тыс.руб.
| монтажных работ | 0 | (0) | тыс.руб. |  | Нормативные затраты труда рабочих | [5 empty] | 24622.6 | чел.час.
| оборудования | 0 | (0) | тыс.руб. |  | Нормативные затраты труда машинистов | [5 empty] | 2760.16 | чел.час.
| прочих затрат | 0 | (0) | тыс.руб. |  | Расчетный измеритель конструктивного решения
№ п/п | Обоснование | Наименование работ и затрат |  |  | Единица измерения | Количество |  |  | Сметная стоимость в базисном уровне цен (в текущем уровне цен (гр. 8) для ресурсов, отсутствующих в СНБ), руб. |  |  | Индексы | Сметная стоимость в текущем уровне цен, руб.
[6 empty] | на единицу | коэффициенты | всего с учетом коэффициентов | на единицу | коэффициенты | всего
1 | 2 | 3 |  |  | 4 | 5 | 6 | 7 | 8 | 9 | 10 | 11 | 12
Раздел 1. Новый раздел | [15 empty] | Раздел 1. Новый раздел
Свайное поле | [16 empty] | Свайное поле
1 | ТЕР05-01-029-03 | Устройство железобетонных буронабивных свай с бурением скважин вращательным (шнековым) способом в грунтах: 2 группы диаметром до 600 мм, длина свай до 12 м |  |  | 4: 1 м3 конструктивного объема свай; 7: 55,44 |  |  |  |  | Устройство железобетонных буронабивных свай с бурением скважин вращательным (шнековым) способом в грунтах: 2 группы диаметром до 600 мм, длина свай до 12 м
|  | Объем=(2,31*10) * 2,4 | [16 empty] | Объем=(2,31*10) * 2,4
| 1 | ОТ |  |  | 8: 37.92; 10: 2102.28 | [6 empty] | ОТ
| 2 | ЭМ |  |  | 8: 163.51; 10: 9064.99 | [6 empty] | ЭМ
| 3 | в т.ч. ОТм |  |  | 8: 15.72; 10: 871.52 | [6 empty] | в т.ч. ОТм
| 4 | М |  |  | 8: 212.09; 10: 11758.27 | [6 empty] | М
|  | ЗТ |  |  | 4: чел.-ч; 5: 3,23; 7: 179,0712 | [7 empty] | ЗТ
|  | ЗТм |  |  | 4: чел.-ч; 5: 0,97; 7: 53,7768 | [7 empty] | ЗТм
|  | Итого по расценке |  |  | 8: 413.52; 10: 22925.54 | [8 empty] | Итого по расценке
|  | ФОТ |  |  | 10: 2973.8 | [7 empty] | ФОТ
| Приказ Минстроя России № 812/пр от 21.12.2020 Прил. п.5.1 | НР Свайные работы |  |  | 4: %; 5: 117; 7: 117; 10: 3479.35 | [7 empty] | НР Свайные работы
| Приказ Минстроя России № 774/пр от 11.12.2020 Прил. п.5.1 | СП Свайные работы |  |  | 4: %; 5: 70; 7: 70; 10: 2081.66 | [7 empty] | СП Свайные работы
|  | Всего по позиции |  |  | 10: 28486.55 | [9 empty] | Всего по позиции
2 | ТССЦ-204-0825 | Каркасы металлические |  |  | 4: т; 7: 3,432; 8: 8827.43; 10: 30295.74 |  |  |  |  | Каркасы металлические
(Свайные работы)
|  | Объем=(0,143*10) * 2,4 | [16 empty] | Объем=(0,143*10) * 2,4
Фундаментная плита | [16 empty] | Фундаментная плита
3 | ТЕР01-02-005-01 | Уплотнение грунта пневматическими трамбовками, группа грунтов: 1-2 |  |  | 4: 100 м3 уплотненного грунта; 7: 1,2 |  |  |  |  | Уплотнение грунта пневматическими трамбовками, группа грунтов: 1-2
|  | Объем=(0,05*10) * 2,4 | [16 empty] | Объем=(0,05*10) * 2,4
| 1 | ОТ |  |  | 8: 135.07; 10: 162.08 | [6 empty] | ОТ
| 2 | ЭМ |  |  | 8: 207.11; 10: 248.53 | [6 empty] | ЭМ
| 3 | в т.ч. ОТм |  |  | 8: 36.97; 10: 44.36 | [6 empty] | в т.ч. ОТм
|  | ЗТ |  |  | 4: чел.-ч; 5: 12,53; 7: 15,036 | [7 empty] | ЗТ
|  | ЗТм |  |  | 4: чел.-ч; 5: 3,04; 7: 3,648 | [7 empty] | ЗТм
|  | Итого по расценке |  |  | 8: 342.18; 10: 410.61 | [8 empty] | Итого по расценке
|  | ФОТ |  |  | 10: 206.44 | [7 empty] | ФОТ
| Приказ Минстроя России № 812/пр от 21.12.2020 Прил. п.1.1 | НР Земляные работы, выполняемые механизированным способом |  |  | 4: %; 5: 92; 7: 92; 10: 189.92 | [7 empty] | НР Земляные работы, выполняемые механизированным способом
| Приказ Минстроя России № 774/пр от 11.12.2020 Прил. п.1.1 | СП Земляные работы, выполняемые механизированным способом |  |  | 4: %; 5: 46; 7: 46; 10: 94.96 | [7 empty] | СП Земляные работы, выполняемые механизированным способом
|  | Всего по позиции |  |  | 10: 695.49 | [9 empty] | Всего по позиции
4 | ТЕР11-01-002-04 | Устройство подстилающих слоев: щебеночных |  |  | 4: 1 м3 подстилающего слоя; 7: 48 |  |  |  |  | Устройство подстилающих слоев: щебеночных
|  | Объем=(2*10) * 2,4 | [16 empty] | Объем=(2*10) * 2,4
| 1 | ОТ |  |  | 8: 41.78; 10: 2005.44 | [6 empty] | ОТ
| 2 | ЭМ |  |  | 8: 38.7; 10: 1857.6 | [6 empty] | ЭМ
| 3 | в т.ч. ОТм |  |  | 8: 6.69; 10: 321.12 | [6 empty] | в т.ч. ОТм
| 4 | М |  |  | 8: 251.41; 10: 12067.68 | [6 empty] | М
|  | ЗТ |  |  | 4: чел.-ч; 5: 3,73; 7: 179,04 | [7 empty] | ЗТ
|  | ЗТм |  |  | 4: чел.-ч; 5: 0,55; 7: 26,4 | [7 empty] | ЗТм
|  | Итого по расценке |  |  | 8: 331.89; 10: 15930.72 | [8 empty] | Итого по расценке
|  | ФОТ |  |  | 10: 2326.56 | [7 empty] | ФОТ
| Приказ Минстроя России № 812/пр от 21.12.2020 Прил. п.11 | НР Полы |  |  | 4: %; 5: 112; 7: 112; 10: 2605.75 | [7 empty] | НР Полы
| Приказ Минстроя России № 774/пр от 11.12.2020 Прил. п.11 | СП Полы |  |  | 4: %; 5: 65; 7: 65; 10: 1512.26 | [7 empty] | СП Полы
|  | Всего по позиции |  |  | 10: 20048.73 | [9 empty] | Всего по позиции
5 | ТЕР11-01-001-02 | Уплотнение грунта: щебнем |  |  | 4: 100 м2 площади уплотнения; 7: 14,4 |  |  |  |  | Уплотнение грунта: щебнем
|  | Объем=(0,6*10) * 2,4 | [16 empty] | Объем=(0,6*10) * 2,4
| 1 | ОТ |  |  | 8: 81.62; 10: 1175.33 | [6 empty] | ОТ
| 2 | ЭМ |  |  | 8: 67.66; 10: 974.3 | [6 empty] | ЭМ
| 3 | в т.ч. ОТм |  |  | 8: 11.18; 10: 160.99 | [6 empty] | в т.ч. ОТм
| 4 | М |  |  | 8: 989.1; 10: 14243.04 | [6 empty] | М
|  | ЗТ |  |  | 4: чел.-ч; 5: 7,7; 7: 110,88 | [7 empty] | ЗТ
|  | ЗТм |  |  | 4: чел.-ч; 5: 0,88; 7: 12,672 | [7 empty] | ЗТм
|  | Итого по расценке |  |  | 8: 1138.38; 10: 16392.67 | [8 empty] | Итого по расценке
|  | ФОТ |  |  | 10: 1336.32 | [7 empty] | ФОТ
| Приказ Минстроя России № 812/пр от 21.12.2020 Прил. п.11 | НР Полы |  |  | 4: %; 5: 112; 7: 112; 10: 1496.68 | [7 empty] | НР Полы
| Приказ Минстроя России № 774/пр от 11.12.2020 Прил. п.11 | СП Полы |  |  | 4: %; 5: 65; 7: 65; 10: 868.61 | [7 empty] | СП Полы
|  | Всего по позиции |  |  | 10: 18757.96 | [9 empty] | Всего по позиции
6 | ТЕР06-01-001-01 | Устройство бетонной подготовки (плита) |  |  | 4: 100 м3 бетона, бутобетона и железобетона в деле; 7: 2,28 |  |  |  |  | Устройство бетонной подготовки (плита)
|  | Объем=(0,095*10) * 2,4 | [16 empty] | Объем=(0,095*10) * 2,4
| 1 | ОТ |  |  | 8: 1774.8; 10: 4046.54 | [6 empty] | ОТ
| 2 | ЭМ |  |  | 8: 2728.93; 10: 6221.96 | [6 empty] | ЭМ
| 3 | в т.ч. ОТм |  |  | 8: 293.94; 10: 670.18 | [6 empty] | в т.ч. ОТм
| 4 | М |  |  | 8: 2623.34; 10: 5981.22 | [6 empty] | М
|  | ЗТ |  |  | 4: чел.-ч; 5: 180; 7: 410,4 | [7 empty] | ЗТ
|  | ЗТм |  |  | 4: чел.-ч; 5: 18; 7: 41,04 | [7 empty] | ЗТм
|  | Итого по расценке |  |  | 8: 7127.07; 10: 16249.72 | [8 empty] | Итого по расценке
|  | ФОТ |  |  | 10: 4716.72 | [7 empty] | ФОТ
| Приказ Минстроя России № 812/пр от 21.12.2020 Прил. п.6 | НР Бетонные и железобетонные монолитные конструкции и работы в строительстве |  |  | 4: %; 5: 102; 7: 102; 10: 4811.05 | [7 empty] | НР Бетонные и железобетонные монолитные конструкции и работы в строительстве
| Приказ Минстроя России № 774/пр от 11.12.2020 Прил. п.6 | СП Бетонные и железобетонные монолитные конструкции и работы в строительстве |  |  | 4: %; 5: 58; 7: 58; 10: 2735.7 | [7 empty] | СП Бетонные и железобетонные монолитные конструкции и работы в строительстве
|  | Всего по позиции |  |  | 10: 23796.47 | [9 empty] | Всего по позиции
7 | ТЕР06-01-001-01 | Устройство бетонной подготовки (крыльцо) |  |  | 4: 100 м3 бетона, бутобетона и железобетона в деле; 7: 1,728 |  |  |  |  | Устройство бетонной подготовки (крыльцо)
|  | Объем=(0,072*10) * 2,4 | [16 empty] | Объем=(0,072*10) * 2,4
| 1 | ОТ |  |  | 8: 1774.8; 10: 3066.85 | [6 empty] | ОТ
| 2 | ЭМ |  |  | 8: 2728.93; 10: 4715.59 | [6 empty] | ЭМ
| 3 | в т.ч. ОТм |  |  | 8: 293.94; 10: 507.93 | [6 empty] | в т.ч. ОТм
| 4 | М |  |  | 8: 2623.34; 10: 4533.13 | [6 empty] | М
|  | ЗТ |  |  | 4: чел.-ч; 5: 180; 7: 311,04 | [7 empty] | ЗТ
|  | ЗТм |  |  | 4: чел.-ч; 5: 18; 7: 31,104 | [7 empty] | ЗТм
|  | Итого по расценке |  |  | 8: 7127.07; 10: 12315.57 | [8 empty] | Итого по расценке
|  | ФОТ |  |  | 10: 3574.78 | [7 empty] | ФОТ
| Приказ Минстроя России № 812/пр от 21.12.2020 Прил. п.6 | НР Бетонные и железобетонные монолитные конструкции и работы в строительстве |  |  | 4: %; 5: 102; 7: 102; 10: 3646.28 | [7 empty] | НР Бетонные и железобетонные монолитные конструкции и работы в строительстве
| Приказ Минстроя России № 774/пр от 11.12.2020 Прил. п.6 | СП Бетонные и железобетонные монолитные конструкции и работы в строительстве |  |  | 4: %; 5: 58; 7: 58; 10: 2073.37 | [7 empty] | СП Бетонные и железобетонные монолитные конструкции и работы в строительстве
|  | Всего по позиции |  |  | 10: 18035.22 | [9 empty] | Всего по позиции
8 | ТЕР06-01-024-01 | Устройство стен подвалов и подпорных стен: бетонных |  |  | 4: 100 м3 бетона, бутобетона и железобетона в деле; 7: 0,672 |  |  |  |  | Устройство стен подвалов и подпорных стен: бетонных
|  | Объем=(0,028*10) * 2,4 | [16 empty] | Объем=(0,028*10) * 2,4
| 1 | ОТ |  |  | 8: 3956.12; 10: 2658.51 | [6 empty] | ОТ
| 2 | ЭМ |  |  | 8: 3232.15; 10: 2172 | [6 empty] | ЭМ
| 3 | в т.ч. ОТм |  |  | 8: 335.37; 10: 225.37 | [6 empty] | в т.ч. ОТм
| 4 | М |  |  | 8: 5097.91; 10: 3425.8 | [6 empty] | М
|  | ЗТ |  |  | 4: чел.-ч; 5: 358,02; 7: 240,58944 | [7 empty] | ЗТ
|  | ЗТм |  |  | 4: чел.-ч; 5: 20,6; 7: 13,8432 | [7 empty] | ЗТм
|  | Итого по расценке |  |  | 8: 12286.18; 10: 8256.31 | [8 empty] | Итого по расценке
|  | ФОТ |  |  | 10: 2883.88 | [7 empty] | ФОТ
| Приказ Минстроя России № 812/пр от 21.12.2020 Прил. п.6 | НР Бетонные и железобетонные монолитные конструкции и работы в строительстве |  |  | 4: %; 5: 102; 7: 102; 10: 2941.56 | [7 empty] | НР Бетонные и железобетонные монолитные конструкции и работы в строительстве
| Приказ Минстроя России № 774/пр от 11.12.2020 Прил. п.6 | СП Бетонные и железобетонные монолитные конструкции и работы в строительстве |  |  | 4: %; 5: 58; 7: 58; 10: 1672.65 | [7 empty] | СП Бетонные и железобетонные монолитные конструкции и работы в строительстве
|  | Всего по позиции |  |  | 10: 12870.52 | [9 empty] | Всего по позиции
9 | ТССЦ-401-0023 | Бетон тяжелый, крупность заполнителя более 40 мм, класс В7,5 (М 100) |  |  | 4: м3; 7: 68,544; 8: 389.81; 10: 26719.14 |  |  |  |  | Бетон тяжелый, крупность заполнителя более 40 мм, класс В7,5 (М 100)
(Бетонные и железобетонные монолитные конструкции и работы в строительстве)
|  | Объем=(2,856*10) * 2,4 | [16 empty] | Объем=(2,856*10) * 2,4
10 | ТССЦ-401-0026 | Бетон тяжелый, крупность заполнителя более 40 мм, класс В15 (М200) |  |  | 4: м3; 7: 68,544; 8: 448.97; 10: 30774.2 |  |  |  |  | Бетон тяжелый, крупность заполнителя более 40 мм, класс В15 (М200)
(Бетонные и железобетонные монолитные конструкции и работы в строительстве)
|  | Объем=(2,856*10) * 2,4 | [16 empty] | Объем=(2,856*10) * 2,4
11 | ТЕР08-02-007-01 | Армирование кладки стен и других конструкций |  |  | 4: 1 т металлических изделий; 7: 4,8 |  |  |  |  | Армирование кладки стен и других конструкций
|  | Объем=(0,2*10) * 2,4 | [16 empty] | Объем=(0,2*10) * 2,4
| 1 | ОТ |  |  | 8: 639.85; 10: 3071.28 | [6 empty] | ОТ
| 2 | ЭМ |  |  | 8: 61.4; 10: 294.72 | [6 empty] | ЭМ
| 3 | в т.ч. ОТм |  |  | 8: 3.76; 10: 18.05 | [6 empty] | в т.ч. ОТм
| 4 | М |  |  | 8: 7735.31; 10: 37129.49 | [6 empty] | М
|  | ЗТ |  |  | 4: чел.-ч; 5: 63,73; 7: 305,904 | [7 empty] | ЗТ
|  | ЗТм |  |  | 4: чел.-ч; 5: 0,23; 7: 1,104 | [7 empty] | ЗТм
|  | Итого по расценке |  |  | 8: 8436.56; 10: 40495.49 | [8 empty] | Итого по расценке
|  | ФОТ |  |  | 10: 3089.33 | [7 empty] | ФОТ
| Приказ Минстроя России № 812/пр от 21.12.2020 Прил. п.8 | НР Конструкции из кирпича и блоков |  |  | 4: %; 5: 110; 7: 110; 10: 3398.26 | [7 empty] | НР Конструкции из кирпича и блоков
| Приказ Минстроя России № 774/пр от 11.12.2020 Прил. п.8 | СП Конструкции из кирпича и блоков |  |  | 4: %; 5: 69; 7: 69; 10: 2131.64 | [7 empty] | СП Конструкции из кирпича и блоков
|  | Всего по позиции |  |  | 10: 46025.39 | [9 empty] | Всего по позиции
12 | ТЕР26-01-036-01 | Изоляция изделиями из волокнистых и зернистых материалов с креплением на клее и дюбелями холодных поверхностей: наружных стен |  |  | 4: 100 м2 поверхности; 7: 3,6 |  |  |  |  | Изоляция изделиями из волокнистых и зернистых материалов с креплением на клее и дюбелями холодных поверхностей: наружных стен
|  | Объем=(0,15*10) * 2,4 | [16 empty] | Объем=(0,15*10) * 2,4
| 1 | ОТ |  |  | 8: 167.35; 10: 602.46 | [6 empty] | ОТ
| 2 | ЭМ |  |  | 8: 9.37; 10: 33.73 | [6 empty] | ЭМ
| 3 | в т.ч. ОТм |  |  | 8: 0.49; 10: 1.76 | [6 empty] | в т.ч. ОТм
| 4 | М |  |  | 8: 114.32; 10: 411.55 | [6 empty] | М
|  | ЗТ |  |  | 4: чел.-ч; 5: 16,06; 7: 57,816 | [7 empty] | ЗТ
|  | ЗТм |  |  | 4: чел.-ч; 5: 0,03; 7: 0,108 | [7 empty] | ЗТм
|  | Итого по расценке |  |  | 8: 291.04; 10: 1047.74 | [8 empty] | Итого по расценке
|  | ФОТ |  |  | 10: 604.22 | [7 empty] | ФОТ
| Приказ Минстроя России № 812/пр от 21.12.2020 Прил. п.20 | НР Теплоизоляционные работы |  |  | 4: %; 5: 97; 7: 97; 10: 586.09 | [7 empty] | НР Теплоизоляционные работы
| Приказ Минстроя России № 774/пр от 11.12.2020 Прил. п.20 | СП Теплоизоляционные работы |  |  | 4: %; 5: 55; 7: 55; 10: 332.32 | [7 empty] | СП Теплоизоляционные работы
|  | Всего по позиции |  |  | 10: 1966.15 | [9 empty] | Всего по позиции
13 | ТССЦ-101-2797 | Дюбель распорный с металлическим стержнем: 10х150 мм |  |  | 4: 10 шт.; 7: 360; 8: 7.17; 10: 2581.2 |  |  |  |  | Дюбель распорный с металлическим стержнем: 10х150 мм
(Теплоизоляционные работы)
|  | Объем=(15*10) * 2,4 | [16 empty] | Объем=(15*10) * 2,4
14 | ТССЦ-104-0164 | Плиты пенополистирольные М25 |  |  | 4: м3; 7: 36; 8: 485.49; 10: 17477.64 |  |  |  |  | Плиты пенополистирольные М25
(Теплоизоляционные работы)
|  | Объем=(1,5*10) * 2,4 | [16 empty] | Объем=(1,5*10) * 2,4
15 | ТЕР14-01-002-01 | Устройство стен из асбестоцементных облегченных панелей |  |  | 4: 100 м2 стен; 7: 3,6 |  |  |  |  | Устройство стен из асбестоцементных облегченных панелей
|  | Объем=(0,15*10) * 2,4 | [16 empty] | Объем=(0,15*10) * 2,4
| 1 | ОТ |  |  | 8: 1152.48; 10: 4148.93 | [6 empty] | ОТ
| 2 | ЭМ |  |  | 8: 1772.77; 10: 6381.97 | [6 empty] | ЭМ
| 3 | в т.ч. ОТм |  |  | 8: 215.39; 10: 775.4 | [6 empty] | в т.ч. ОТм
| 4 | М |  |  | 8: 30183.85; 10: 108661.86 | [6 empty] | М
|  | ЗТ |  |  | 4: чел.-ч; 5: 102,9; 7: 370,44 | [7 empty] | ЗТ
|  | ЗТм |  |  | 4: чел.-ч; 5: 13,19; 7: 47,484 | [7 empty] | ЗТм
|  | Итого по расценке |  |  | 8: 33109.1; 10: 119192.76 | [8 empty] | Итого по расценке
|  | ФОТ |  |  | 10: 4924.33 | [7 empty] | ФОТ
| Приказ Минстроя России № 812/пр от 21.12.2020 Прил. п.14 | НР Конструкции в сельском строительстве |  |  | 4: %; 5: 95; 7: 95; 10: 4678.11 | [7 empty] | НР Конструкции в сельском строительстве
| Приказ Минстроя России № 774/пр от 11.12.2020 Прил. п.14 | СП Конструкции в сельском строительстве |  |  | 4: %; 5: 64; 7: 64; 10: 3151.57 | [7 empty] | СП Конструкции в сельском строительстве
|  | Всего по позиции |  |  | 10: 127022.44 | [9 empty] | Всего по позиции
16 | ТЕР08-01-003-07 | Гидроизоляция боковая обмазочная битумная в 2 слоя по выровненной поверхности бутовой кладки, кирпичу, бетону |  |  | 4: 100 м2 изолируемой поверхности; 7: 11,28 |  |  |  |  | Гидроизоляция боковая обмазочная битумная в 2 слоя по выровненной поверхности бутовой кладки, кирпичу, бетону
|  | Объем=(0,47*10) * 2,4 | [16 empty] | Объем=(0,47*10) * 2,4
| 1 | ОТ |  |  | 8: 255.04; 10: 2876.85 | [6 empty] | ОТ
| 2 | ЭМ |  |  | 8: 66.55; 10: 750.68 | [6 empty] | ЭМ
| 4 | М |  |  | 8: 1067.89; 10: 12045.8 | [6 empty] | М
|  | ЗТ |  |  | 4: чел.-ч; 5: 21,2; 7: 239,136 | [7 empty] | ЗТ
|  | Итого по расценке |  |  | 8: 1389.48; 10: 15673.33 | [8 empty] | Итого по расценке
|  | ФОТ |  |  | 10: 2876.85 | [7 empty] | ФОТ
| Приказ Минстроя России № 812/пр от 21.12.2020 Прил. п.8 | НР Конструкции из кирпича и блоков |  |  | 4: %; 5: 110; 7: 110; 10: 3164.54 | [7 empty] | НР Конструкции из кирпича и блоков
| Приказ Минстроя России № 774/пр от 11.12.2020 Прил. п.8 | СП Конструкции из кирпича и блоков |  |  | 4: %; 5: 69; 7: 69; 10: 1985.03 | [7 empty] | СП Конструкции из кирпича и блоков
|  | Всего по позиции |  |  | 10: 20822.9 | [9 empty] | Всего по позиции
Металлическая рама | [16 empty] | Металлическая рама
17 | ТЕР06-01-015-07 | Установка закладных деталей весом: до 4 кг |  |  | 4: 1 т; 7: 1,44 |  |  |  |  | Установка закладных деталей весом: до 4 кг
|  | Объем=(0,06*10) * 2,4 | [16 empty] | Объем=(0,06*10) * 2,4
| 1 | ОТ |  |  | 8: 2475.46; 10: 3564.66 | [6 empty] | ОТ
| 2 | ЭМ |  |  | 8: 35.67; 10: 51.36 | [6 empty] | ЭМ
| 3 | в т.ч. ОТм |  |  | 8: 2.45; 10: 3.53 | [6 empty] | в т.ч. ОТм
| 4 | М |  |  | 8: 8644.2; 10: 12447.65 | [6 empty] | М
|  | ЗТ |  |  | 4: чел.-ч; 5: 215,82; 7: 310,7808 | [7 empty] | ЗТ
|  | ЗТм |  |  | 4: чел.-ч; 5: 0,15; 7: 0,216 | [7 empty] | ЗТм
|  | Итого по расценке |  |  | 8: 11155.33; 10: 16063.67 | [8 empty] | Итого по расценке
|  | ФОТ |  |  | 10: 3568.19 | [7 empty] | ФОТ
| Приказ Минстроя России № 812/пр от 21.12.2020 Прил. п.6 | НР Бетонные и железобетонные монолитные конструкции и работы в строительстве |  |  | 4: %; 5: 102; 7: 102; 10: 3639.55 | [7 empty] | НР Бетонные и железобетонные монолитные конструкции и работы в строительстве
| Приказ Минстроя России № 774/пр от 11.12.2020 Прил. п.6 | СП Бетонные и железобетонные монолитные конструкции и работы в строительстве |  |  | 4: %; 5: 58; 7: 58; 10: 2069.55 | [7 empty] | СП Бетонные и железобетонные монолитные конструкции и работы в строительстве
|  | Всего по позиции |  |  | 10: 21772.77 | [9 empty] | Всего по позиции
18 | ТЕР09-03-037-01 | Монтаж рам коробчатого сечения пролетом до 24 м |  |  | 4: 1 т конструкций; 7: 30,24 |  |  |  |  | Монтаж рам коробчатого сечения пролетом до 24 м
|  | Объем=(1,26*10) * 2,4 | [16 empty] | Объем=(1,26*10) * 2,4
| 1 | ОТ |  |  | 8: 226.28; 10: 6842.71 | [6 empty] | ОТ
| 2 | ЭМ |  |  | 8: 718.51; 10: 21727.74 | [6 empty] | ЭМ
| 3 | в т.ч. ОТм |  |  | 8: 106.27; 10: 3213.6 | [6 empty] | в т.ч. ОТм
| 4 | М |  |  | 8: 452.09; 10: 13671.2 | [6 empty] | М
|  | ЗТ |  |  | 4: чел.-ч; 5: 19,49; 7: 589,3776 | [7 empty] | ЗТ
|  | ЗТм |  |  | 4: чел.-ч; 5: 7,58; 7: 229,2192 | [7 empty] | ЗТм
|  | Итого по расценке |  |  | 8: 1396.88; 10: 42241.65 | [8 empty] | Итого по расценке
|  | ФОТ |  |  | 10: 10056.31 | [7 empty] | ФОТ
| Приказ Минстроя России № 812/пр от 21.12.2020 Прил. п.9 | НР Строительные металлические конструкции |  |  | 4: %; 5: 93; 7: 93; 10: 9352.37 | [7 empty] | НР Строительные металлические конструкции
| Приказ Минстроя России № 774/пр от 11.12.2020 Прил. п.9 | СП Строительные металлические конструкции |  |  | 4: %; 5: 62; 7: 62; 10: 6234.91 | [7 empty] | СП Строительные металлические конструкции
|  | Всего по позиции |  |  | 10: 57828.93 | [9 empty] | Всего по позиции
19 | ТССЦ-201-0618 | Опорные плиты колонн, поверхность плиты подвержена механической обработке |  |  | 4: т; 7: 30,24; 8: 12766; 10: 386043.84 |  |  |  |  | Опорные плиты колонн, поверхность плиты подвержена механической обработке
(Строительные металлические конструкции)
|  | Объем=(1,26*10) * 2,4 | [16 empty] | Объем=(1,26*10) * 2,4
20 | ТЕР09-06-001-03 | Монтаж: стеллажей и других конструкций, закрепляемых на фундаментах внутри зданий |  |  | 4: 1 т конструкций; 7: 0,4152 |  |  |  |  | Монтаж: стеллажей и других конструкций, закрепляемых на фундаментах внутри зданий
|  | Объем=(0,0173*10) * 2,4 | [16 empty] | Объем=(0,0173*10) * 2,4
| 1 | ОТ |  |  | 8: 1116.27; 10: 463.48 | [6 empty] | ОТ
| 2 | ЭМ |  |  | 8: 87.87; 10: 36.48 | [6 empty] | ЭМ
| 3 | в т.ч. ОТм |  |  | 8: 2.61; 10: 1.08 | [6 empty] | в т.ч. ОТм
| 4 | М |  |  | 8: 83.03; 10: 34.47 | [6 empty] | М
|  | ЗТ |  |  | 4: чел.-ч; 5: 103,55; 7: 42,99396 | [7 empty] | ЗТ
|  | ЗТм |  |  | 4: чел.-ч; 5: 0,16; 7: 0,066432 | [7 empty] | ЗТм
|  | Итого по расценке |  |  | 8: 1287.17; 10: 534.43 | [8 empty] | Итого по расценке
|  | ФОТ |  |  | 10: 464.56 | [7 empty] | ФОТ
| Приказ Минстроя России № 812/пр от 21.12.2020 Прил. п.9 | НР Строительные металлические конструкции |  |  | 4: %; 5: 93; 7: 93; 10: 432.04 | [7 empty] | НР Строительные металлические конструкции
| Приказ Минстроя России № 774/пр от 11.12.2020 Прил. п.9 | СП Строительные металлические конструкции |  |  | 4: %; 5: 62; 7: 62; 10: 288.03 | [7 empty] | СП Строительные металлические конструкции
|  | Всего по позиции |  |  | 10: 1254.5 | [9 empty] | Всего по позиции
21 | ТЕР09-03-002-12 | Монтаж балок, ригелей перекрытия, покрытия и под установку оборудования многоэтажных зданий при высоте здания: до 25 м |  |  | 4: 1 т конструкций; 7: 26,88 |  |  |  |  | Монтаж балок, ригелей перекрытия, покрытия и под установку оборудования многоэтажных зданий при высоте здания: до 25 м
|  | Объем=(1,12*10) * 2,4 | [16 empty] | Объем=(1,12*10) * 2,4
| 1 | ОТ |  |  | 8: 235.61; 10: 6333.2 | [6 empty] | ОТ
| 2 | ЭМ |  |  | 8: 502.51; 10: 13507.47 | [6 empty] | ЭМ
| 3 | в т.ч. ОТм |  |  | 8: 47.39; 10: 1273.84 | [6 empty] | в т.ч. ОТм
| 4 | М |  |  | 8: 144.81; 10: 3892.49 | [6 empty] | М
|  | ЗТ |  |  | 4: чел.-ч; 5: 18,25; 7: 490,56 | [7 empty] | ЗТ
|  | ЗТм |  |  | 4: чел.-ч; 5: 2,57; 7: 69,0816 | [7 empty] | ЗТм
|  | Итого по расценке |  |  | 8: 882.93; 10: 23733.16 | [8 empty] | Итого по расценке
|  | ФОТ |  |  | 10: 7607.04 | [7 empty] | ФОТ
| Приказ Минстроя России № 812/пр от 21.12.2020 Прил. п.9 | НР Строительные металлические конструкции |  |  | 4: %; 5: 93; 7: 93; 10: 7074.55 | [7 empty] | НР Строительные металлические конструкции
| Приказ Минстроя России № 774/пр от 11.12.2020 Прил. п.9 | СП Строительные металлические конструкции |  |  | 4: %; 5: 62; 7: 62; 10: 4716.36 | [7 empty] | СП Строительные металлические конструкции
|  | Всего по позиции |  |  | 10: 35524.07 | [9 empty] | Всего по позиции
22 | ТССЦ-201-0623 | Прогоны дополнительные и кровельные из прокатных профилей |  |  | 4: т; 7: 26,88; 8: 9672.2; 10: 259988.74 |  |  |  |  | Прогоны дополнительные и кровельные из прокатных профилей
(Строительные металлические конструкции)
|  | Объем=(1,12*10) * 2,4 | [16 empty] | Объем=(1,12*10) * 2,4
23 | ТЕР09-03-002-01 | Монтаж колонн одноэтажных и многоэтажных зданий и крановых эстакад высотой: до 25 м цельного сечения массой до 1,0 т |  |  | 4: 1 т конструкций; 7: 37,92 |  |  |  |  | Монтаж колонн одноэтажных и многоэтажных зданий и крановых эстакад высотой: до 25 м цельного сечения массой до 1,0 т
|  | Объем=(1,58*10) * 2,4 | [16 empty] | Объем=(1,58*10) * 2,4
| 1 | ОТ |  |  | 8: 121.56; 10: 4609.56 | [6 empty] | ОТ
| 2 | ЭМ |  |  | 8: 318.37; 10: 12072.59 | [6 empty] | ЭМ
| 3 | в т.ч. ОТм |  |  | 8: 31.42; 10: 1191.45 | [6 empty] | в т.ч. ОТм
| 4 | М |  |  | 8: 54.4; 10: 2062.85 | [6 empty] | М
|  | ЗТ |  |  | 4: чел.-ч; 5: 10,47; 7: 397,0224 | [7 empty] | ЗТ
|  | ЗТм |  |  | 4: чел.-ч; 5: 1,91; 7: 72,4272 | [7 empty] | ЗТм
|  | Итого по расценке |  |  | 8: 494.33; 10: 18745 | [8 empty] | Итого по расценке
|  | ФОТ |  |  | 10: 5801.01 | [7 empty] | ФОТ
| Приказ Минстроя России № 812/пр от 21.12.2020 Прил. п.9 | НР Строительные металлические конструкции |  |  | 4: %; 5: 93; 7: 93; 10: 5394.94 | [7 empty] | НР Строительные металлические конструкции
| Приказ Минстроя России № 774/пр от 11.12.2020 Прил. п.9 | СП Строительные металлические конструкции |  |  | 4: %; 5: 62; 7: 62; 10: 3596.63 | [7 empty] | СП Строительные металлические конструкции
|  | Всего по позиции |  |  | 10: 27736.57 | [9 empty] | Всего по позиции
24 | ТССЦ-201-0601 | Колонны одноветвевые: крайнего ряда, масса 1 м от 0,076 до 0,1 т |  |  | 4: т; 7: 37,92; 8: 12939; 10: 490646.88 |  |  |  |  | Колонны одноветвевые: крайнего ряда, масса 1 м от 0,076 до 0,1 т
(Строительные металлические конструкции)
|  | Объем=(1,58*10) * 2,4 | [16 empty] | Объем=(1,58*10) * 2,4
25 | ТЕР09-03-002-12 | Монтаж балок, ригелей перекрытия, покрытия и под установку оборудования многоэтажных зданий при высоте здания: до 25 м |  |  | 4: 1 т конструкций; 7: 3,84 |  |  |  |  | Монтаж балок, ригелей перекрытия, покрытия и под установку оборудования многоэтажных зданий при высоте здания: до 25 м
|  | Объем=(0,16*10) * 2,4 | [16 empty] | Объем=(0,16*10) * 2,4
| 1 | ОТ |  |  | 8: 235.61; 10: 904.74 | [6 empty] | ОТ
| 2 | ЭМ |  |  | 8: 502.51; 10: 1929.64 | [6 empty] | ЭМ
| 3 | в т.ч. ОТм |  |  | 8: 47.39; 10: 181.98 | [6 empty] | в т.ч. ОТм
| 4 | М |  |  | 8: 144.81; 10: 556.07 | [6 empty] | М
|  | ЗТ |  |  | 4: чел.-ч; 5: 18,25; 7: 70,08 | [7 empty] | ЗТ
|  | ЗТм |  |  | 4: чел.-ч; 5: 2,57; 7: 9,8688 | [7 empty] | ЗТм
|  | Итого по расценке |  |  | 8: 882.93; 10: 3390.45 | [8 empty] | Итого по расценке
|  | ФОТ |  |  | 10: 1086.72 | [7 empty] | ФОТ
| Приказ Минстроя России № 812/пр от 21.12.2020 Прил. п.9 | НР Строительные металлические конструкции |  |  | 4: %; 5: 93; 7: 93; 10: 1010.65 | [7 empty] | НР Строительные металлические конструкции
| Приказ Минстроя России № 774/пр от 11.12.2020 Прил. п.9 | СП Строительные металлические конструкции |  |  | 4: %; 5: 62; 7: 62; 10: 673.77 | [7 empty] | СП Строительные металлические конструкции
|  | Всего по позиции |  |  | 10: 5074.87 | [9 empty] | Всего по позиции
26 | ТССЦ-201-0623 | Прогоны дополнительные и кровельные из прокатных профилей |  |  | 4: т; 7: 3,84; 8: 9672.2; 10: 37141.25 |  |  |  |  | Прогоны дополнительные и кровельные из прокатных профилей
(Строительные металлические конструкции)
|  | Объем=(0,16*10) * 2,4 | [16 empty] | Объем=(0,16*10) * 2,4
27 | ТЕР26-02-009-01 | Огнезащитное покрытие металлических огрунтованных (грунтом ГФ-021) поверхностей материалом огнезащитным терморасширяющимся «Огракс-В-СК» |  |  | 4: 100 м2 покрытия; 7: 15,288 |  |  |  |  | Огнезащитное покрытие металлических огрунтованных (грунтом ГФ-021) поверхностей материалом огнезащитным терморасширяющимся «Огракс-В-СК»
|  | Объем=(0,637*10) * 2,4 | [16 empty] | Объем=(0,637*10) * 2,4
| 1 | ОТ |  |  | 8: 2060.8; 10: 31505.51 | [6 empty] | ОТ
| 2 | ЭМ |  |  | 8: 269.7; 10: 4123.17 | [6 empty] | ЭМ
| 4 | М |  |  | 8: 11000.46; 10: 168175.03 | [6 empty] | М
|  | ЗТ |  |  | 4: чел.-ч; 5: 184; 7: 2812,992 | [7 empty] | ЗТ
|  | Итого по расценке |  |  | 8: 13330.96; 10: 203803.71 | [8 empty] | Итого по расценке
|  | ФОТ |  |  | 10: 31505.51 | [7 empty] | ФОТ
| Приказ Минстроя России № 812/пр от 21.12.2020 Прил. п.20 | НР Теплоизоляционные работы |  |  | 4: %; 5: 97; 7: 97; 10: 30560.34 | [7 empty] | НР Теплоизоляционные работы
| Приказ Минстроя России № 774/пр от 11.12.2020 Прил. п.20 | СП Теплоизоляционные работы |  |  | 4: %; 5: 55; 7: 55; 10: 17328.03 | [7 empty] | СП Теплоизоляционные работы
|  | Всего по позиции |  |  | 10: 251692.08 | [9 empty] | Всего по позиции
28 | ТЕР13-03-004-26 | Окраска металлических огрунтованных поверхностей: эмалью ПФ-115 |  |  | 4: 100 м2 окрашиваемой поверхности; 7: 21,12 |  |  |  |  | Окраска металлических огрунтованных поверхностей: эмалью ПФ-115
|  | Объем=(0,88*10) * 2,4 | [16 empty] | Объем=(0,88*10) * 2,4
| 1 | ОТ |  |  | 8: 43.93; 10: 927.8 | [6 empty] | ОТ
| 2 | ЭМ |  |  | 8: 5.87; 10: 123.97 | [6 empty] | ЭМ
| 3 | в т.ч. ОТм |  |  | 8: 0.12; 10: 2.53 | [6 empty] | в т.ч. ОТм
| 4 | М |  |  | 8: 420.31; 10: 8876.95 | [6 empty] | М
|  | ЗТ |  |  | 4: чел.-ч; 5: 3,83; 7: 80,8896 | [7 empty] | ЗТ
|  | ЗТм |  |  | 4: чел.-ч; 5: 0,01; 7: 0,2112 | [7 empty] | ЗТм
|  | Итого по расценке |  |  | 8: 470.11; 10: 9928.72 | [8 empty] | Итого по расценке
|  | ФОТ |  |  | 10: 930.33 | [7 empty] | ФОТ
| Приказ Минстроя России № 812/пр от 21.12.2020 Прил. п.13 | НР Защита строительных конструкций и оборудования от коррозии |  |  | 4: %; 5: 94; 7: 94; 10: 874.51 | [7 empty] | НР Защита строительных конструкций и оборудования от коррозии
| Приказ Минстроя России № 774/пр от 11.12.2020 Прил. п.13 | СП Защита строительных конструкций и оборудования от коррозии |  |  | 4: %; 5: 51; 7: 51; 10: 474.47 | [7 empty] | СП Защита строительных конструкций и оборудования от коррозии
|  | Всего по позиции |  |  | 10: 11277.7 | [9 empty] | Всего по позиции
29 | ТССЦ-113-0246 | Эмаль ПФ-115 серая |  |  | 4: т; 7: 0,384; 8: 21463; 10: 8241.79 |  |  |  |  | Эмаль ПФ-115 серая
(Защита строительных конструкций и оборудования от коррозии)
|  | Объем=(0,016*10) * 2,4 | [16 empty] | Объем=(0,016*10) * 2,4
30 | ТССЦ-113-0248 | Эмаль ПФ-167 |  |  | 4: т; 7: 0,40128; 8: 27809; 10: 11159.2 |  |  |  |  | Эмаль ПФ-167
(Защита строительных конструкций и оборудования от коррозии)
|  | Объем=(0,01672*10) * 2,4 | [16 empty] | Объем=(0,01672*10) * 2,4
Связи | [16 empty] | Связи
31 | ТЕР09-03-014-01 | Монтаж связей и распорок из одиночных и парных уголков, гнутосварных профилей для пролетов: до 24 м при высоте здания до 25 м |  |  | 4: 1 т конструкций; 7: 10,32 |  |  |  |  | Монтаж связей и распорок из одиночных и парных уголков, гнутосварных профилей для пролетов: до 24 м при высоте здания до 25 м
|  | Объем=(0,43*10) * 2,4 | [16 empty] | Объем=(0,43*10) * 2,4
| 1 | ОТ |  |  | 8: 699.24; 10: 7216.16 | [6 empty] | ОТ
| 2 | ЭМ |  |  | 8: 584.52; 10: 6032.25 | [6 empty] | ЭМ
| 3 | в т.ч. ОТм |  |  | 8: 62.61; 10: 646.14 | [6 empty] | в т.ч. ОТм
| 4 | М |  |  | 8: 376.64; 10: 3886.92 | [6 empty] | М
|  | ЗТ |  |  | 4: чел.-ч; 5: 63,28; 7: 653,0496 | [7 empty] | ЗТ
|  | ЗТм |  |  | 4: чел.-ч; 5: 3,82; 7: 39,4224 | [7 empty] | ЗТм
|  | Итого по расценке |  |  | 8: 1660.4; 10: 17135.33 | [8 empty] | Итого по расценке
|  | ФОТ |  |  | 10: 7862.3 | [7 empty] | ФОТ
| Приказ Минстроя России № 812/пр от 21.12.2020 Прил. п.9 | НР Строительные металлические конструкции |  |  | 4: %; 5: 93; 7: 93; 10: 7311.94 | [7 empty] | НР Строительные металлические конструкции
| Приказ Минстроя России № 774/пр от 11.12.2020 Прил. п.9 | СП Строительные металлические конструкции |  |  | 4: %; 5: 62; 7: 62; 10: 4874.63 | [7 empty] | СП Строительные металлические конструкции
|  | Всего по позиции |  |  | 10: 29321.9 | [9 empty] | Всего по позиции
32 | ТССЦ-201-0619 | Связи по колоннам и стойкам фахверка (диагональные и распорки) |  |  | 4: т; 7: 10,32; 8: 13753; 10: 141930.96 |  |  |  |  | Связи по колоннам и стойкам фахверка (диагональные и распорки)
(Строительные металлические конструкции)
|  | Объем=(0,43*10) * 2,4 | [16 empty] | Объем=(0,43*10) * 2,4
33 | ТЕР13-03-004-26 | Окраска металлических огрунтованных поверхностей: эмалью ПФ-115 |  |  | 4: 100 м2 окрашиваемой поверхности; 7: 4,8 |  |  |  |  | Окраска металлических огрунтованных поверхностей: эмалью ПФ-115
|  | Объем=(0,2*10) * 2,4 | [16 empty] | Объем=(0,2*10) * 2,4
| 1 | ОТ |  |  | 8: 43.93; 10: 210.86 | [6 empty] | ОТ
| 2 | ЭМ |  |  | 8: 5.87; 10: 28.18 | [6 empty] | ЭМ
| 3 | в т.ч. ОТм |  |  | 8: 0.12; 10: 0.58 | [6 empty] | в т.ч. ОТм
| 4 | М |  |  | 8: 420.31; 10: 2017.49 | [6 empty] | М
|  | ЗТ |  |  | 4: чел.-ч; 5: 3,83; 7: 18,384 | [7 empty] | ЗТ
|  | ЗТм |  |  | 4: чел.-ч; 5: 0,01; 7: 0,048 | [7 empty] | ЗТм
|  | Итого по расценке |  |  | 8: 470.11; 10: 2256.53 | [8 empty] | Итого по расценке
|  | ФОТ |  |  | 10: 211.44 | [7 empty] | ФОТ
| Приказ Минстроя России № 812/пр от 21.12.2020 Прил. п.13 | НР Защита строительных конструкций и оборудования от коррозии |  |  | 4: %; 5: 94; 7: 94; 10: 198.75 | [7 empty] | НР Защита строительных конструкций и оборудования от коррозии
| Приказ Минстроя России № 774/пр от 11.12.2020 Прил. п.13 | СП Защита строительных конструкций и оборудования от коррозии |  |  | 4: %; 5: 51; 7: 51; 10: 107.83 | [7 empty] | СП Защита строительных конструкций и оборудования от коррозии
|  | Всего по позиции |  |  | 10: 2563.11 | [9 empty] | Всего по позиции
34 | ТССЦ-113-0095 | Лак кремнийорганический термостойкий марки: ПФ-170 |  |  | 4: т; 7: 0,0912; 8: 45861; 10: 4182.52 |  |  |  |  | Лак кремнийорганический термостойкий марки: ПФ-170
(Защита строительных конструкций и оборудования от коррозии)
|  | Объем=(0,0038*10) * 2,4 | [16 empty] | Объем=(0,0038*10) * 2,4
35 | ТССЦ-113-0246 | Эмаль ПФ-115 серая |  |  | 4: т; 7: 0,072; 8: 21463; 10: 1545.34 |  |  |  |  | Эмаль ПФ-115 серая
(Защита строительных конструкций и оборудования от коррозии)
|  | Объем=(0,003*10) * 2,4 | [16 empty] | Объем=(0,003*10) * 2,4
Ограждающие конструкции | [16 empty] | Ограждающие конструкции
36 | ТЕР09-04-006-04 | Монтаж ограждающих конструкций стен: из многослойных панелей заводской готовности при высоте здания до 50 м |  |  | 4: 100 м2; 7: 35,2224 |  |  |  |  | Монтаж ограждающих конструкций стен: из многослойных панелей заводской готовности при высоте здания до 50 м
|  | Объем=(1,4676*10) * 2,4 | [16 empty] | Объем=(1,4676*10) * 2,4
| 1 | ОТ |  |  | 8: 2024.15; 10: 71295.42 | [6 empty] | ОТ
| 2 | ЭМ |  |  | 8: 5684.77; 10: 200231.24 | [6 empty] | ЭМ
| 3 | в т.ч. ОТм |  |  | 8: 526.31; 10: 18537.9 | [6 empty] | в т.ч. ОТм
| 4 | М |  |  | 8: 619.35; 10: 21814.99 | [6 empty] | М
|  | ЗТ |  |  | 4: чел.-ч; 5: 170,24; 7: 5996,261376 | [7 empty] | ЗТ
|  | ЗТм |  |  | 4: чел.-ч; 5: 34,58; 7: 1217,990592 | [7 empty] | ЗТм
|  | Итого по расценке |  |  | 8: 8328.27; 10: 293341.65 | [8 empty] | Итого по расценке
|  | ФОТ |  |  | 10: 89833.32 | [7 empty] | ФОТ
| Приказ Минстроя России № 812/пр от 21.12.2020 Прил. п.9 | НР Строительные металлические конструкции |  |  | 4: %; 5: 93; 7: 93; 10: 83544.99 | [7 empty] | НР Строительные металлические конструкции
| Приказ Минстроя России № 774/пр от 11.12.2020 Прил. п.9 | СП Строительные металлические конструкции |  |  | 4: %; 5: 62; 7: 62; 10: 55696.66 | [7 empty] | СП Строительные металлические конструкции
|  | Всего по позиции |  |  | 10: 432583.3 | [9 empty] | Всего по позиции
37 | ТССЦ-201-0382 | Конструкции: стальные нащельников и деталей обрамления |  |  | 4: т; 7: 9,60156; 8: 11846; 10: 113740.08 |  |  |  |  | Конструкции: стальные нащельников и деталей обрамления
(Строительные металлические конструкции)
|  | Объем=(0,400065*10) * 2,4 | [16 empty] | Объем=(0,400065*10) * 2,4
38 | ТССЦ-201-1020 | Сэндвич-панель трехслойная стеновая "Металл Профиль" с видимым креплением Z-LOCK, с наполнителем из минеральной ваты (НГ) плотностью 110кг/м3, марка МП ТСП-Z, толщина: 150 мм, тип покрытия полиэстер, толщина металлических облицовок 0,5 мм (Россия) |  |  | 4: м2; 7: 3522,24; 8: 266.73; 10: 939487.08 |  |  |  |  | Сэндвич-панель трехслойная стеновая "Металл Профиль" с видимым креплением Z-LOCK, с наполнителем из минеральной ваты (НГ) плотностью 110кг/м3, марка МП ТСП-Z, толщина: 150 мм, тип покрытия полиэстер, толщина металлических облицовок 0,5 мм (Россия)
(Строительные металлические конструкции)
|  | Объем=(146,76*10) * 2,4 | [16 empty] | Объем=(146,76*10) * 2,4
Полы | [16 empty] | Полы
39 | ТЕР11-01-002-02 | Устройство подстилающих слоев: шлаковых |  |  | 4: 1 м3 подстилающего слоя; 7: 12 |  |  |  |  | Устройство подстилающих слоев: шлаковых
|  | Объем=(0,5*10) * 2,4 | [16 empty] | Объем=(0,5*10) * 2,4
| 1 | ОТ |  |  | 8: 28.34; 10: 340.08 | [6 empty] | ОТ
| 2 | ЭМ |  |  | 8: 44.56; 10: 534.72 | [6 empty] | ЭМ
| 3 | в т.ч. ОТм |  |  | 8: 7.78; 10: 93.36 | [6 empty] | в т.ч. ОТм
| 4 | М |  |  | 8: 186.57; 10: 2238.84 | [6 empty] | М
|  | ЗТ |  |  | 4: чел.-ч; 5: 2,53; 7: 30,36 | [7 empty] | ЗТ
|  | ЗТм |  |  | 4: чел.-ч; 5: 0,64; 7: 7,68 | [7 empty] | ЗТм
|  | Итого по расценке |  |  | 8: 259.47; 10: 3113.64 | [8 empty] | Итого по расценке
|  | ФОТ |  |  | 10: 433.44 | [7 empty] | ФОТ
| Приказ Минстроя России № 812/пр от 21.12.2020 Прил. п.11 | НР Полы |  |  | 4: %; 5: 112; 7: 112; 10: 485.45 | [7 empty] | НР Полы
| Приказ Минстроя России № 774/пр от 11.12.2020 Прил. п.11 | СП Полы |  |  | 4: %; 5: 65; 7: 65; 10: 281.74 | [7 empty] | СП Полы
|  | Всего по позиции |  |  | 10: 3880.83 | [9 empty] | Всего по позиции
40 | ТЕР11-01-011-03 | Устройство стяжек: бетонных толщиной 20 мм |  |  | 4: 100 м2 стяжки; 7: 1,6872 |  |  |  |  | Устройство стяжек: бетонных толщиной 20 мм
|  | Объем=(0,0703*10) * 2,4 | [16 empty] | Объем=(0,0703*10) * 2,4
| 1 | ОТ |  |  | 8: 400.81; 10: 676.25 | [6 empty] | ОТ
| 2 | ЭМ |  |  | 8: 44.24; 10: 74.64 | [6 empty] | ЭМ
| 3 | в т.ч. ОТм |  |  | 8: 20.74; 10: 34.99 | [6 empty] | в т.ч. ОТм
| 4 | М |  |  | 8: 895.23; 10: 1510.43 | [6 empty] | М
|  | ЗТ |  |  | 4: чел.-ч; 5: 40,65; 7: 68,58468 | [7 empty] | ЗТ
|  | ЗТм |  |  | 4: чел.-ч; 5: 1,27; 7: 2,142744 | [7 empty] | ЗТм
|  | Итого по расценке |  |  | 8: 1340.28; 10: 2261.32 | [8 empty] | Итого по расценке
|  | ФОТ |  |  | 10: 711.24 | [7 empty] | ФОТ
| Приказ Минстроя России № 812/пр от 21.12.2020 Прил. п.11 | НР Полы |  |  | 4: %; 5: 112; 7: 112; 10: 796.59 | [7 empty] | НР Полы
| Приказ Минстроя России № 774/пр от 11.12.2020 Прил. п.11 | СП Полы |  |  | 4: %; 5: 65; 7: 65; 10: 462.31 | [7 empty] | СП Полы
|  | Всего по позиции |  |  | 10: 3520.22 | [9 empty] | Всего по позиции
41 | ТЕР11-01-004-01 | Устройство гидроизоляции оклеечной рулонными материалами: на мастике Битуминоль, первый слой |  |  | 4: 100 м2 изолируемой поверхности; 7: 0,816 |  |  |  |  | Устройство гидроизоляции оклеечной рулонными материалами: на мастике Битуминоль, первый слой
|  | Объем=(0,034*10) * 2,4 | [16 empty] | Объем=(0,034*10) * 2,4
| 1 | ОТ |  |  | 8: 658.07; 10: 536.99 | [6 empty] | ОТ
| 2 | ЭМ |  |  | 8: 283.69; 10: 231.49 | [6 empty] | ЭМ
| 3 | в т.ч. ОТм |  |  | 8: 6.37; 10: 5.2 | [6 empty] | в т.ч. ОТм
| 4 | М |  |  | 8: 2451.65; 10: 2000.55 | [6 empty] | М
|  | ЗТ |  |  | 4: чел.-ч; 5: 46,18; 7: 37,68288 | [7 empty] | ЗТ
|  | ЗТм |  |  | 4: чел.-ч; 5: 0,39; 7: 0,31824 | [7 empty] | ЗТм
|  | Итого по расценке |  |  | 8: 3393.41; 10: 2769.03 | [8 empty] | Итого по расценке
|  | ФОТ |  |  | 10: 542.19 | [7 empty] | ФОТ
| Приказ Минстроя России № 812/пр от 21.12.2020 Прил. п.11 | НР Полы |  |  | 4: %; 5: 112; 7: 112; 10: 607.25 | [7 empty] | НР Полы
| Приказ Минстроя России № 774/пр от 11.12.2020 Прил. п.11 | СП Полы |  |  | 4: %; 5: 65; 7: 65; 10: 352.42 | [7 empty] | СП Полы
|  | Всего по позиции |  |  | 10: 3728.7 | [9 empty] | Всего по позиции
42 | ТЕР11-01-027-03 | Устройство покрытий на цементном растворе из плиток: керамических для полов одноцветных с красителем |  |  | 4: 100 м2 покрытия; 7: 0,816 |  |  |  |  | Устройство покрытий на цементном растворе из плиток: керамических для полов одноцветных с красителем
|  | Объем=(0,034*10) * 2,4 | [16 empty] | Объем=(0,034*10) * 2,4
| 1 | ОТ |  |  | 8: 1323.57; 10: 1080.03 | [6 empty] | ОТ
| 2 | ЭМ |  |  | 8: 131.75; 10: 107.51 | [6 empty] | ЭМ
| 3 | в т.ч. ОТм |  |  | 8: 41.95; 10: 34.23 | [6 empty] | в т.ч. ОТм
| 4 | М |  |  | 8: 9397.64; 10: 7668.47 | [6 empty] | М
|  | ЗТ |  |  | 4: чел.-ч; 5: 119,78; 7: 97,74048 | [7 empty] | ЗТ
|  | ЗТм |  |  | 4: чел.-ч; 5: 2,66; 7: 2,17056 | [7 empty] | ЗТм
|  | Итого по расценке |  |  | 8: 10852.96; 10: 8856.01 | [8 empty] | Итого по расценке
|  | ФОТ |  |  | 10: 1114.26 | [7 empty] | ФОТ
| Приказ Минстроя России № 812/пр от 21.12.2020 Прил. п.11 | НР Полы |  |  | 4: %; 5: 112; 7: 112; 10: 1247.97 | [7 empty] | НР Полы
| Приказ Минстроя России № 774/пр от 11.12.2020 Прил. п.11 | СП Полы |  |  | 4: %; 5: 65; 7: 65; 10: 724.27 | [7 empty] | СП Полы
|  | Всего по позиции |  |  | 10: 10828.25 | [9 empty] | Всего по позиции
43 | ТЕР11-01-036-01 | Устройство покрытий: из линолеума на клее «Бустилат» |  |  | 4: 100 м2 покрытия; 7: 4,8 |  |  |  |  | Устройство покрытий: из линолеума на клее «Бустилат»
|  | Объем=(0,2*10) * 2,4 | [16 empty] | Объем=(0,2*10) * 2,4
| 1 | ОТ |  |  | 8: 445.62; 10: 2138.98 | [6 empty] | ОТ
| 2 | ЭМ |  |  | 8: 54.95; 10: 263.76 | [6 empty] | ЭМ
| 3 | в т.ч. ОТм |  |  | 8: 5.72; 10: 27.46 | [6 empty] | в т.ч. ОТм
| 4 | М |  |  | 8: 6076.84; 10: 29168.83 | [6 empty] | М
|  | ЗТ |  |  | 4: чел.-ч; 5: 42,4; 7: 203,52 | [7 empty] | ЗТ
|  | ЗТм |  |  | 4: чел.-ч; 5: 0,35; 7: 1,68 | [7 empty] | ЗТм
|  | Итого по расценке |  |  | 8: 6577.41; 10: 31571.57 | [8 empty] | Итого по расценке
|  | ФОТ |  |  | 10: 2166.44 | [7 empty] | ФОТ
| Приказ Минстроя России № 812/пр от 21.12.2020 Прил. п.11 | НР Полы |  |  | 4: %; 5: 112; 7: 112; 10: 2426.41 | [7 empty] | НР Полы
| Приказ Минстроя России № 774/пр от 11.12.2020 Прил. п.11 | СП Полы |  |  | 4: %; 5: 65; 7: 65; 10: 1408.19 | [7 empty] | СП Полы
|  | Всего по позиции |  |  | 10: 35406.17 | [9 empty] | Всего по позиции
Перегородки | [16 empty] | Перегородки
44 | ТЕР08-02-002-05 | Кладка перегородок из кирпича: неармированных толщиной в 1/2 кирпича при высоте этажа до 4 м |  |  | 4: 100 м2 перегородок (за вычетом проемов); 7: 4,8 |  |  |  |  | Кладка перегородок из кирпича: неармированных толщиной в 1/2 кирпича при высоте этажа до 4 м
|  | Объем=(0,2*10) * 2,4 | [16 empty] | Объем=(0,2*10) * 2,4
| 1 | ОТ |  |  | 8: 1552.21; 10: 7450.61 | [6 empty] | ОТ
| 2 | ЭМ |  |  | 8: 611.07; 10: 2933.14 | [6 empty] | ЭМ
| 3 | в т.ч. ОТм |  |  | 8: 67.12; 10: 322.18 | [6 empty] | в т.ч. ОТм
| 4 | М |  |  | 8: 1041.57; 10: 4999.54 | [6 empty] | М
|  | ЗТ |  |  | 4: чел.-ч; 5: 143,99; 7: 691,152 | [7 empty] | ЗТ
|  | ЗТм |  |  | 4: чел.-ч; 5: 4,11; 7: 19,728 | [7 empty] | ЗТм
|  | Итого по расценке |  |  | 8: 3204.85; 10: 15383.29 | [8 empty] | Итого по расценке
|  | ФОТ |  |  | 10: 7772.79 | [7 empty] | ФОТ
| Приказ Минстроя России № 812/пр от 21.12.2020 Прил. п.8 | НР Конструкции из кирпича и блоков |  |  | 4: %; 5: 110; 7: 110; 10: 8550.07 | [7 empty] | НР Конструкции из кирпича и блоков
| Приказ Минстроя России № 774/пр от 11.12.2020 Прил. п.8 | СП Конструкции из кирпича и блоков |  |  | 4: %; 5: 69; 7: 69; 10: 5363.23 | [7 empty] | СП Конструкции из кирпича и блоков
|  | Всего по позиции |  |  | 10: 29296.59 | [9 empty] | Всего по позиции
Проемы | [16 empty] | Проемы
45 | ТЕР09-04-009-01 | Монтаж оконных блоков: стальных с нащельниками из стали при высоте здания до 50 м |  |  | 4: 1 т конструкций; 7: 8,4 |  |  |  |  | Монтаж оконных блоков: стальных с нащельниками из стали при высоте здания до 50 м
|  | Объем=(0,35*10) * 2,4 | [16 empty] | Объем=(0,35*10) * 2,4
| 1 | ОТ |  |  | 8: 1192.24; 10: 10014.82 | [6 empty] | ОТ
| 2 | ЭМ |  |  | 8: 1416.37; 10: 11897.51 | [6 empty] | ЭМ
| 3 | в т.ч. ОТм |  |  | 8: 100.11; 10: 840.92 | [6 empty] | в т.ч. ОТм
| 4 | М |  |  | 8: 1564.04; 10: 13137.94 | [6 empty] | М
|  | ЗТ |  |  | 4: чел.-ч; 5: 92,35; 7: 775,74 | [7 empty] | ЗТ
|  | ЗТм |  |  | 4: чел.-ч; 5: 5,74; 7: 48,216 | [7 empty] | ЗТм
|  | Итого по расценке |  |  | 8: 4172.65; 10: 35050.27 | [8 empty] | Итого по расценке
|  | ФОТ |  |  | 10: 10855.74 | [7 empty] | ФОТ
| Приказ Минстроя России № 812/пр от 21.12.2020 Прил. п.9 | НР Строительные металлические конструкции |  |  | 4: %; 5: 93; 7: 93; 10: 10095.84 | [7 empty] | НР Строительные металлические конструкции
| Приказ Минстроя России № 774/пр от 11.12.2020 Прил. п.9 | СП Строительные металлические конструкции |  |  | 4: %; 5: 62; 7: 62; 10: 6730.56 | [7 empty] | СП Строительные металлические конструкции
|  | Всего по позиции |  |  | 10: 51876.67 | [9 empty] | Всего по позиции
46 | ТССЦ-201-0158 | Переплеты оконные глухие одинарные из одинарной трубы под: одинарное остекление 01Н18.12-01 |  |  | 4: шт.; 7: 48; 8: 412.57; 10: 19803.36 |  |  |  |  | Переплеты оконные глухие одинарные из одинарной трубы под: одинарное остекление 01Н18.12-01
(Строительные металлические конструкции)
|  | Объем=(2*10) * 2,4 | [16 empty] | Объем=(2*10) * 2,4
47 | ТЕР15-05-021-01 | Остекление в построечных условиях металлических переплетов двухслойными стеклопакетами площадью: до 0,5 м2 |  |  | 4: 100 м2 стеклопакетов; 7: 1,0368 |  |  |  |  | Остекление в построечных условиях металлических переплетов двухслойными стеклопакетами площадью: до 0,5 м2
|  | Объем=(0,0432*10) * 2,4 | [16 empty] | Объем=(0,0432*10) * 2,4
| 1 | ОТ |  |  | 8: 1912.48; 10: 1982.86 | [6 empty] | ОТ
| 2 | ЭМ |  |  | 8: 195.4; 10: 202.59 | [6 empty] | ЭМ
| 3 | в т.ч. ОТм |  |  | 8: 11.92; 10: 12.36 | [6 empty] | в т.ч. ОТм
| 4 | М |  |  | 8: 30047.98; 10: 31153.75 | [6 empty] | М
|  | ЗТ |  |  | 4: чел.-ч; 5: 177,41; 7: 183,938688 | [7 empty] | ЗТ
|  | ЗТм |  |  | 4: чел.-ч; 5: 0,73; 7: 0,756864 | [7 empty] | ЗТм
|  | Итого по расценке |  |  | 8: 32155.86; 10: 33339.2 | [8 empty] | Итого по расценке
|  | ФОТ |  |  | 10: 1995.22 | [7 empty] | ФОТ
| Приказ Минстроя России № 812/пр от 21.12.2020 Прил. п.15 | НР Отделочные работы |  |  | 4: %; 5: 100; 7: 100; 10: 1995.22 | [7 empty] | НР Отделочные работы
| Приказ Минстроя России № 774/пр от 11.12.2020 Прил. п.15 | СП Отделочные работы |  |  | 4: %; 5: 49; 7: 49; 10: 977.66 | [7 empty] | СП Отделочные работы
|  | Всего по позиции |  |  | 10: 36312.08 | [9 empty] | Всего по позиции
48 | ТЕР15-04-040-03 | Окраска по металлу за 1 раз печным лаком: заполнений оконных проемов, решеток и печных труб |  |  | 4: 100 м2 окрашиваемой поверхности; 7: 0,264 |  |  |  |  | Окраска по металлу за 1 раз печным лаком: заполнений оконных проемов, решеток и печных труб
|  | Объем=(0,011*10) * 2,4 | [16 empty] | Объем=(0,011*10) * 2,4
| 1 | ОТ |  |  | 8: 449.4; 10: 118.64 | [6 empty] | ОТ
| 2 | ЭМ |  |  | 8: 1.19; 10: 0.31 | [6 empty] | ЭМ
| 3 | в т.ч. ОТм |  |  | 8: 0.16; 10: 0.04 | [6 empty] | в т.ч. ОТм
| 4 | М |  |  | 8: 74.05; 10: 19.55 | [6 empty] | М
|  | ЗТ |  |  | 4: чел.-ч; 5: 39,63; 7: 10,46232 | [7 empty] | ЗТ
|  | ЗТм |  |  | 4: чел.-ч; 5: 0,01; 7: 0,00264 | [7 empty] | ЗТм
|  | Итого по расценке |  |  | 8: 524.64; 10: 138.5 | [8 empty] | Итого по расценке
|  | ФОТ |  |  | 10: 118.68 | [7 empty] | ФОТ
| Приказ Минстроя России № 812/пр от 21.12.2020 Прил. п.15 | НР Отделочные работы |  |  | 4: %; 5: 100; 7: 100; 10: 118.68 | [7 empty] | НР Отделочные работы
| Приказ Минстроя России № 774/пр от 11.12.2020 Прил. п.15 | СП Отделочные работы |  |  | 4: %; 5: 49; 7: 49; 10: 58.15 | [7 empty] | СП Отделочные работы
|  | Всего по позиции |  |  | 10: 315.33 | [9 empty] | Всего по позиции
49 | ТЕР10-01-028-01 | Установка в каменных стенах промышленных зданий блоков оконных с одинарными и спаренными переплетами площадью проема: до 5 м2 |  |  | 4: 100 м2 проемов; 7: 2,424 |  |  |  |  | Установка в каменных стенах промышленных зданий блоков оконных с одинарными и спаренными переплетами площадью проема: до 5 м2
|  | Объем=(0,101*10) * 2,4 | [16 empty] | Объем=(0,101*10) * 2,4
| 1 | ОТ |  |  | 8: 1312.91; 10: 3182.49 | [6 empty] | ОТ
| 2 | ЭМ |  |  | 8: 395.37; 10: 958.38 | [6 empty] | ЭМ
| 3 | в т.ч. ОТм |  |  | 8: 24.17; 10: 58.59 | [6 empty] | в т.ч. ОТм
| 4 | М |  |  | 8: 5736.04; 10: 13904.16 | [6 empty] | М
|  | ЗТ |  |  | 4: чел.-ч; 5: 124,92; 7: 302,80608 | [7 empty] | ЗТ
|  | ЗТм |  |  | 4: чел.-ч; 5: 1,48; 7: 3,58752 | [7 empty] | ЗТм
|  | Итого по расценке |  |  | 8: 7444.32; 10: 18045.03 | [8 empty] | Итого по расценке
|  | ФОТ |  |  | 10: 3241.08 | [7 empty] | ФОТ
| Приказ Минстроя России № 812/пр от 21.12.2020 Прил. п.10 | НР Деревянные конструкции |  |  | 4: %; 5: 108; 7: 108; 10: 3500.37 | [7 empty] | НР Деревянные конструкции
| Приказ Минстроя России № 774/пр от 11.12.2020 Прил. п.10 | СП Деревянные конструкции |  |  | 4: %; 5: 55; 7: 55; 10: 1782.59 | [7 empty] | СП Деревянные конструкции
|  | Всего по позиции |  |  | 10: 23327.99 | [9 empty] | Всего по позиции
50 | ТЕР15-04-025-07 | Улучшенная окраска масляными составами по дереву: оконных блоков, подготовленных под вторую окраску |  |  | 4: 100 м2 окрашиваемой поверхности; 7: 0,288 |  |  |  |  | Улучшенная окраска масляными составами по дереву: оконных блоков, подготовленных под вторую окраску
|  | Объем=(0,012*10) * 2,4 | [16 empty] | Объем=(0,012*10) * 2,4
| 1 | ОТ |  |  | 8: 459.6; 10: 132.36 | [6 empty] | ОТ
| 2 | ЭМ |  |  | 8: 2.07; 10: 0.6 | [6 empty] | ЭМ
| 3 | в т.ч. ОТм |  |  | 8: 0.16; 10: 0.05 | [6 empty] | в т.ч. ОТм
| 4 | М |  |  | 8: 329.38; 10: 94.86 | [6 empty] | М
|  | ЗТ |  |  | 4: чел.-ч; 5: 40,07; 7: 11,54016 | [7 empty] | ЗТ
|  | ЗТм |  |  | 4: чел.-ч; 5: 0,01; 7: 0,00288 | [7 empty] | ЗТм
|  | Итого по расценке |  |  | 8: 791.05; 10: 227.82 | [8 empty] | Итого по расценке
|  | ФОТ |  |  | 10: 132.41 | [7 empty] | ФОТ
| Приказ Минстроя России № 812/пр от 21.12.2020 Прил. п.15 | НР Отделочные работы |  |  | 4: %; 5: 100; 7: 100; 10: 132.41 | [7 empty] | НР Отделочные работы
| Приказ Минстроя России № 774/пр от 11.12.2020 Прил. п.15 | СП Отделочные работы |  |  | 4: %; 5: 49; 7: 49; 10: 64.88 | [7 empty] | СП Отделочные работы
|  | Всего по позиции |  |  | 10: 425.11 | [9 empty] | Всего по позиции
51 | ТЕР10-01-039-03 | Установка блоков в наружных и внутренних дверных проемах: в перегородках и деревянных нерубленых стенах, площадь проема до 3 м2 |  |  | 4: 100 м2 проемов; 7: 1,5288 |  |  |  |  | Установка блоков в наружных и внутренних дверных проемах: в перегородках и деревянных нерубленых стенах, площадь проема до 3 м2
|  | Объем=(0,0637*10) * 2,4 | [16 empty] | Объем=(0,0637*10) * 2,4
| 1 | ОТ |  |  | 8: 1304.1; 10: 1993.71 | [6 empty] | ОТ
| 2 | ЭМ |  |  | 8: 342.19; 10: 523.14 | [6 empty] | ЭМ
| 4 | М |  |  | 8: 4414.46; 10: 6748.83 | [6 empty] | М
|  | ЗТ |  |  | 4: чел.-ч; 5: 115; 7: 175,812 | [7 empty] | ЗТ
|  | Итого по расценке |  |  | 8: 6060.75; 10: 9265.68 | [8 empty] | Итого по расценке
|  | ФОТ |  |  | 10: 1993.71 | [7 empty] | ФОТ
| Приказ Минстроя России № 812/пр от 21.12.2020 Прил. п.10 | НР Деревянные конструкции |  |  | 4: %; 5: 108; 7: 108; 10: 2153.21 | [7 empty] | НР Деревянные конструкции
| Приказ Минстроя России № 774/пр от 11.12.2020 Прил. п.10 | СП Деревянные конструкции |  |  | 4: %; 5: 55; 7: 55; 10: 1096.54 | [7 empty] | СП Деревянные конструкции
|  | Всего по позиции |  |  | 10: 12515.43 | [9 empty] | Всего по позиции
52 | ТССЦ-101-0887 | Скобяные изделия для блоков входных однопольных |  |  | 4: компл.; 7: 72; 8: 78.98; 10: 5686.56 |  |  |  |  | Скобяные изделия для блоков входных однопольных
(Деревянные конструкции)
|  | Объем=(3*10) * 2,4 | [16 empty] | Объем=(3*10) * 2,4
53 | ТЕР10-01-039-01 | Установка блоков в наружных и внутренних дверных проемах: в каменных стенах, площадь проема до 3 м2 |  |  | 4: 100 м2 проемов; 7: 1,224 |  |  |  |  | Установка блоков в наружных и внутренних дверных проемах: в каменных стенах, площадь проема до 3 м2
|  | Объем=(0,051*10) * 2,4 | [16 empty] | Объем=(0,051*10) * 2,4
| 1 | ОТ |  |  | 8: 1039.44; 10: 1272.27 | [6 empty] | ОТ
| 2 | ЭМ |  |  | 8: 1615.31; 10: 1977.14 | [6 empty] | ЭМ
| 3 | в т.ч. ОТм |  |  | 8: 158.24; 10: 193.69 | [6 empty] | в т.ч. ОТм
| 4 | М |  |  | 8: 2240.02; 10: 2741.78 | [6 empty] | М
|  | ЗТ |  |  | 4: чел.-ч; 5: 89,53; 7: 109,58472 | [7 empty] | ЗТ
|  | ЗТм |  |  | 4: чел.-ч; 5: 9,69; 7: 11,86056 | [7 empty] | ЗТм
|  | Итого по расценке |  |  | 8: 4894.77; 10: 5991.19 | [8 empty] | Итого по расценке
|  | ФОТ |  |  | 10: 1465.96 | [7 empty] | ФОТ
| Приказ Минстроя России № 812/пр от 21.12.2020 Прил. п.10 | НР Деревянные конструкции |  |  | 4: %; 5: 108; 7: 108; 10: 1583.24 | [7 empty] | НР Деревянные конструкции
| Приказ Минстроя России № 774/пр от 11.12.2020 Прил. п.10 | СП Деревянные конструкции |  |  | 4: %; 5: 55; 7: 55; 10: 806.28 | [7 empty] | СП Деревянные конструкции
|  | Всего по позиции |  |  | 10: 8380.71 | [9 empty] | Всего по позиции
54 | ТССЦ-101-0892 | Скобяные изделия при заполнении отдельными элементами дверей входных в здание: однопольных |  |  | 4: компл.; 7: 48; 8: 92.04; 10: 4417.92 |  |  |  |  | Скобяные изделия при заполнении отдельными элементами дверей входных в здание: однопольных
(Деревянные конструкции)
|  | Объем=(2*10) * 2,4 | [16 empty] | Объем=(2*10) * 2,4
55 | ТЕР15-04-024-04 | Простая окраска масляными составами по дереву: заполнений дверных проемов |  |  | 4: 100 м2 окрашиваемой поверхности; 7: 6,6 |  |  |  |  | Простая окраска масляными составами по дереву: заполнений дверных проемов
|  | Объем=(0,275*10) * 2,4 | [16 empty] | Объем=(0,275*10) * 2,4
| 1 | ОТ |  |  | 8: 395.04; 10: 2607.26 | [6 empty] | ОТ
| 2 | ЭМ |  |  | 8: 3.83; 10: 25.28 | [6 empty] | ЭМ
| 3 | в т.ч. ОТм |  |  | 8: 0.16; 10: 1.06 | [6 empty] | в т.ч. ОТм
| 4 | М |  |  | 8: 546.31; 10: 3605.65 | [6 empty] | М
|  | ЗТ |  |  | 4: чел.-ч; 5: 35,75; 7: 235,95 | [7 empty] | ЗТ
|  | ЗТм |  |  | 4: чел.-ч; 5: 0,01; 7: 0,066 | [7 empty] | ЗТм
|  | Итого по расценке |  |  | 8: 945.18; 10: 6238.19 | [8 empty] | Итого по расценке
|  | ФОТ |  |  | 10: 2608.32 | [7 empty] | ФОТ
| Приказ Минстроя России № 812/пр от 21.12.2020 Прил. п.15 | НР Отделочные работы |  |  | 4: %; 5: 100; 7: 100; 10: 2608.32 | [7 empty] | НР Отделочные работы
| Приказ Минстроя России № 774/пр от 11.12.2020 Прил. п.15 | СП Отделочные работы |  |  | 4: %; 5: 49; 7: 49; 10: 1278.08 | [7 empty] | СП Отделочные работы
|  | Всего по позиции |  |  | 10: 10124.59 | [9 empty] | Всего по позиции
Отделочные работы | [16 empty] | Отделочные работы
56 | ТЕР15-02-015-01 | Штукатурка поверхностей внутри здания известковым раствором простая: по камню и бетону стен |  |  | 4: 100 м2 оштукатуриваемой поверхности; 7: 6,24 |  |  |  |  | Штукатурка поверхностей внутри здания известковым раствором простая: по камню и бетону стен
|  | Объем=(0,26*10) * 2,4 | [16 empty] | Объем=(0,26*10) * 2,4
| 1 | ОТ |  |  | 8: 753.12; 10: 4699.47 | [6 empty] | ОТ
| 2 | ЭМ |  |  | 8: 108.76; 10: 678.66 | [6 empty] | ЭМ
| 3 | в т.ч. ОТм |  |  | 8: 55.09; 10: 343.76 | [6 empty] | в т.ч. ОТм
| 4 | М |  |  | 8: 728.64; 10: 4546.71 | [6 empty] | М
|  | ЗТ |  |  | 4: чел.-ч; 5: 65,66; 7: 409,7184 | [7 empty] | ЗТ
|  | ЗТм |  |  | 4: чел.-ч; 5: 4,99; 7: 31,1376 | [7 empty] | ЗТм
|  | Итого по расценке |  |  | 8: 1590.52; 10: 9924.84 | [8 empty] | Итого по расценке
|  | ФОТ |  |  | 10: 5043.23 | [7 empty] | ФОТ
| Приказ Минстроя России № 812/пр от 21.12.2020 Прил. п.15 | НР Отделочные работы |  |  | 4: %; 5: 100; 7: 100; 10: 5043.23 | [7 empty] | НР Отделочные работы
| Приказ Минстроя России № 774/пр от 11.12.2020 Прил. п.15 | СП Отделочные работы |  |  | 4: %; 5: 49; 7: 49; 10: 2471.18 | [7 empty] | СП Отделочные работы
|  | Всего по позиции |  |  | 10: 17439.25 | [9 empty] | Всего по позиции
57 | ТЕР15-04-005-01 | Окраска поливинилацетатными водоэмульсионными составами простая по штукатурке и сборным конструкциям: стен, подготовленным под окраску |  |  | 4: 100 м2 окрашиваемой поверхности; 7: 6,24 |  |  |  |  | Окраска поливинилацетатными водоэмульсионными составами простая по штукатурке и сборным конструкциям: стен, подготовленным под окраску
|  | Объем=(0,26*10) * 2,4 | [16 empty] | Объем=(0,26*10) * 2,4
| 1 | ОТ |  |  | 8: 172.14; 10: 1074.15 | [6 empty] | ОТ
| 2 | ЭМ |  |  | 8: 7.34; 10: 45.8 | [6 empty] | ЭМ
| 3 | в т.ч. ОТм |  |  | 8: 0.16; 10: 1 | [6 empty] | в т.ч. ОТм
| 4 | М |  |  | 8: 777.82; 10: 4853.6 | [6 empty] | М
|  | ЗТ |  |  | 4: чел.-ч; 5: 15,18; 7: 94,7232 | [7 empty] | ЗТ
|  | ЗТм |  |  | 4: чел.-ч; 5: 0,01; 7: 0,0624 | [7 empty] | ЗТм
|  | Итого по расценке |  |  | 8: 957.3; 10: 5973.55 | [8 empty] | Итого по расценке
|  | ФОТ |  |  | 10: 1075.15 | [7 empty] | ФОТ
| Приказ Минстроя России № 812/пр от 21.12.2020 Прил. п.15 | НР Отделочные работы |  |  | 4: %; 5: 100; 7: 100; 10: 1075.15 | [7 empty] | НР Отделочные работы
| Приказ Минстроя России № 774/пр от 11.12.2020 Прил. п.15 | СП Отделочные работы |  |  | 4: %; 5: 49; 7: 49; 10: 526.82 | [7 empty] | СП Отделочные работы
|  | Всего по позиции |  |  | 10: 7575.52 | [9 empty] | Всего по позиции
58 | ТЕР15-01-019-01 | Гладкая облицовка стен, столбов, пилястр и откосов (без карнизных, плинтусных и угловых плиток) без установки плиток туалетного гарнитура на цементном растворе: по кирпичу и бетону |  |  | 4: 100 м2 поверхности облицовки; 7: 4,8 |  |  |  |  | Гладкая облицовка стен, столбов, пилястр и откосов (без карнизных, плинтусных и угловых плиток) без установки плиток туалетного гарнитура на цементном растворе: по кирпичу и бетону
|  | Объем=(0,2*10) * 2,4 | [16 empty] | Объем=(0,2*10) * 2,4
| 1 | ОТ |  |  | 8: 2647.08; 10: 12705.98 | [6 empty] | ОТ
| 2 | ЭМ |  |  | 8: 30.41; 10: 145.97 | [6 empty] | ЭМ
| 3 | в т.ч. ОТм |  |  | 8: 13.84; 10: 66.43 | [6 empty] | в т.ч. ОТм
| 4 | М |  |  | 8: 6954.68; 10: 33382.46 | [6 empty] | М
|  | ЗТ |  |  | 4: чел.-ч; 5: 228; 7: 1094,4 | [7 empty] | ЗТ
|  | ЗТм |  |  | 4: чел.-ч; 5: 0,86; 7: 4,128 | [7 empty] | ЗТм
|  | Итого по расценке |  |  | 8: 9632.17; 10: 46234.41 | [8 empty] | Итого по расценке
|  | ФОТ |  |  | 10: 12772.41 | [7 empty] | ФОТ
| Приказ Минстроя России № 812/пр от 21.12.2020 Прил. п.15 | НР Отделочные работы |  |  | 4: %; 5: 100; 7: 100; 10: 12772.41 | [7 empty] | НР Отделочные работы
| Приказ Минстроя России № 774/пр от 11.12.2020 Прил. п.15 | СП Отделочные работы |  |  | 4: %; 5: 49; 7: 49; 10: 6258.48 | [7 empty] | СП Отделочные работы
|  | Всего по позиции |  |  | 10: 65265.3 | [9 empty] | Всего по позиции
59 | ТЕР13-03-002-08 | Огрунтовка металлических поверхностей за один раз: грунтовкой ВЛ-023 |  |  | 4: 100 м2 окрашиваемой поверхности; 7: 30,72 |  |  |  |  | Огрунтовка металлических поверхностей за один раз: грунтовкой ВЛ-023
|  | Объем=(1,28*10) * 2,4 | [16 empty] | Объем=(1,28*10) * 2,4
| 1 | ОТ |  |  | 8: 54.21; 10: 1665.33 | [6 empty] | ОТ
| 2 | ЭМ |  |  | 8: 8.77; 10: 269.41 | [6 empty] | ЭМ
| 3 | в т.ч. ОТм |  |  | 8: 0.12; 10: 3.69 | [6 empty] | в т.ч. ОТм
| 4 | М |  |  | 8: 834.6; 10: 25638.91 | [6 empty] | М
|  | ЗТ |  |  | 4: чел.-ч; 5: 3,92; 7: 120,4224 | [7 empty] | ЗТ
|  | ЗТм |  |  | 4: чел.-ч; 5: 0,01; 7: 0,3072 | [7 empty] | ЗТм
|  | Итого по расценке |  |  | 8: 897.58; 10: 27573.65 | [8 empty] | Итого по расценке
|  | ФОТ |  |  | 10: 1669.02 | [7 empty] | ФОТ
| Приказ Минстроя России № 812/пр от 21.12.2020 Прил. п.13 | НР Защита строительных конструкций и оборудования от коррозии |  |  | 4: %; 5: 94; 7: 94; 10: 1568.88 | [7 empty] | НР Защита строительных конструкций и оборудования от коррозии
| Приказ Минстроя России № 774/пр от 11.12.2020 Прил. п.13 | СП Защита строительных конструкций и оборудования от коррозии |  |  | 4: %; 5: 51; 7: 51; 10: 851.2 | [7 empty] | СП Защита строительных конструкций и оборудования от коррозии
|  | Всего по позиции |  |  | 10: 29993.73 | [9 empty] | Всего по позиции
60 | ТЕР13-03-004-26 | Окраска металлических огрунтованных поверхностей: эмалью ПФ-115 |  |  | 4: 100 м2 окрашиваемой поверхности; 7: 30,72 |  |  |  |  | Окраска металлических огрунтованных поверхностей: эмалью ПФ-115
|  | Объем=(1,28*10) * 2,4 | [16 empty] | Объем=(1,28*10) * 2,4
| 1 | ОТ |  |  | 8: 43.93; 10: 1349.53 | [6 empty] | ОТ
| 2 | ЭМ |  |  | 8: 5.87; 10: 180.33 | [6 empty] | ЭМ
| 3 | в т.ч. ОТм |  |  | 8: 0.12; 10: 3.69 | [6 empty] | в т.ч. ОТм
| 4 | М |  |  | 8: 420.31; 10: 12911.92 | [6 empty] | М
|  | ЗТ |  |  | 4: чел.-ч; 5: 3,83; 7: 117,6576 | [7 empty] | ЗТ
|  | ЗТм |  |  | 4: чел.-ч; 5: 0,01; 7: 0,3072 | [7 empty] | ЗТм
|  | Итого по расценке |  |  | 8: 470.11; 10: 14441.78 | [8 empty] | Итого по расценке
|  | ФОТ |  |  | 10: 1353.22 | [7 empty] | ФОТ
| Приказ Минстроя России № 812/пр от 21.12.2020 Прил. п.13 | НР Защита строительных конструкций и оборудования от коррозии |  |  | 4: %; 5: 94; 7: 94; 10: 1272.03 | [7 empty] | НР Защита строительных конструкций и оборудования от коррозии
| Приказ Минстроя России № 774/пр от 11.12.2020 Прил. п.13 | СП Защита строительных конструкций и оборудования от коррозии |  |  | 4: %; 5: 51; 7: 51; 10: 690.14 | [7 empty] | СП Защита строительных конструкций и оборудования от коррозии
|  | Всего по позиции |  |  | 10: 16403.95 | [9 empty] | Всего по позиции
Покрытия | [16 empty] | Покрытия
61 | ТЕР09-04-002-03 | Монтаж кровельного покрытия: из многослойных панелей заводской готовности при высоте до 50 м |  |  | 4: 100 м2 покрытия; 7: 14,64 |  |  |  |  | Монтаж кровельного покрытия: из многослойных панелей заводской готовности при высоте до 50 м
|  | Объем=(0,61*10) * 2,4 | [16 empty] | Объем=(0,61*10) * 2,4
| 1 | ОТ |  |  | 8: 518.44; 10: 7589.96 | [6 empty] | ОТ
| 2 | ЭМ |  |  | 8: 1627.93; 10: 23832.9 | [6 empty] | ЭМ
| 3 | в т.ч. ОТм |  |  | 8: 156.23; 10: 2287.21 | [6 empty] | в т.ч. ОТм
| 4 | М |  |  | 8: 192.91; 10: 2824.2 | [6 empty] | М
|  | ЗТ |  |  | 4: чел.-ч; 5: 45,2; 7: 661,728 | [7 empty] | ЗТ
|  | ЗТм |  |  | 4: чел.-ч; 5: 9,74; 7: 142,5936 | [7 empty] | ЗТм
|  | Итого по расценке |  |  | 8: 2339.28; 10: 34247.06 | [8 empty] | Итого по расценке
|  | ФОТ |  |  | 10: 9877.17 | [7 empty] | ФОТ
| Приказ Минстроя России № 812/пр от 21.12.2020 Прил. п.9 | НР Строительные металлические конструкции |  |  | 4: %; 5: 93; 7: 93; 10: 9185.77 | [7 empty] | НР Строительные металлические конструкции
| Приказ Минстроя России № 774/пр от 11.12.2020 Прил. п.9 | СП Строительные металлические конструкции |  |  | 4: %; 5: 62; 7: 62; 10: 6123.85 | [7 empty] | СП Строительные металлические конструкции
|  | Всего по позиции |  |  | 10: 49556.68 | [9 empty] | Всего по позиции
Отмостка | [16 empty] | Отмостка
62 | ТЕР08-01-004-01 | Боковая изоляция стен, фундаментов глиной |  |  | 4: 1 м3 изолирующего слоя; 7: 182,4 |  |  |  |  | Боковая изоляция стен, фундаментов глиной
|  | Объем=(7,6*10) * 2,4 | [16 empty] | Объем=(7,6*10) * 2,4
| 1 | ОТ |  |  | 8: 79.27; 10: 14458.85 | [6 empty] | ОТ
| 2 | ЭМ |  |  | 8: 37.94; 10: 6920.26 | [6 empty] | ЭМ
| 3 | в т.ч. ОТм |  |  | 8: 7.05; 10: 1285.92 | [6 empty] | в т.ч. ОТм
| 4 | М |  |  | 8: 99.61; 10: 18168.86 | [6 empty] | М
|  | ЗТ |  |  | 4: чел.-ч; 5: 8,04; 7: 1466,496 | [7 empty] | ЗТ
|  | ЗТм |  |  | 4: чел.-ч; 5: 0,58; 7: 105,792 | [7 empty] | ЗТм
|  | Итого по расценке |  |  | 8: 216.82; 10: 39547.97 | [8 empty] | Итого по расценке
|  | ФОТ |  |  | 10: 15744.77 | [7 empty] | ФОТ
| Приказ Минстроя России № 812/пр от 21.12.2020 Прил. п.8 | НР Конструкции из кирпича и блоков |  |  | 4: %; 5: 110; 7: 110; 10: 17319.25 | [7 empty] | НР Конструкции из кирпича и блоков
| Приказ Минстроя России № 774/пр от 11.12.2020 Прил. п.8 | СП Конструкции из кирпича и блоков |  |  | 4: %; 5: 69; 7: 69; 10: 10863.89 | [7 empty] | СП Конструкции из кирпича и блоков
|  | Всего по позиции |  |  | 10: 67731.11 | [9 empty] | Всего по позиции
63 | ТЕР06-01-001-01 | Устройство бетонной подготовки |  |  | 4: 100 м3 бетона, бутобетона и железобетона в деле; 7: 2,424 |  |  |  |  | Устройство бетонной подготовки
|  | Объем=(0,101*10) * 2,4 | [16 empty] | Объем=(0,101*10) * 2,4
| 1 | ОТ |  |  | 8: 1774.8; 10: 4302.12 | [6 empty] | ОТ
| 2 | ЭМ |  |  | 8: 2728.93; 10: 6614.93 | [6 empty] | ЭМ
| 3 | в т.ч. ОТм |  |  | 8: 293.94; 10: 712.51 | [6 empty] | в т.ч. ОТм
| 4 | М |  |  | 8: 2623.34; 10: 6358.98 | [6 empty] | М
|  | ЗТ |  |  | 4: чел.-ч; 5: 180; 7: 436,32 | [7 empty] | ЗТ
|  | ЗТм |  |  | 4: чел.-ч; 5: 18; 7: 43,632 | [7 empty] | ЗТм
|  | Итого по расценке |  |  | 8: 7127.07; 10: 17276.03 | [8 empty] | Итого по расценке
|  | ФОТ |  |  | 10: 5014.63 | [7 empty] | ФОТ
| Приказ Минстроя России № 812/пр от 21.12.2020 Прил. п.6 | НР Бетонные и железобетонные монолитные конструкции и работы в строительстве |  |  | 4: %; 5: 102; 7: 102; 10: 5114.92 | [7 empty] | НР Бетонные и железобетонные монолитные конструкции и работы в строительстве
| Приказ Минстроя России № 774/пр от 11.12.2020 Прил. п.6 | СП Бетонные и железобетонные монолитные конструкции и работы в строительстве |  |  | 4: %; 5: 58; 7: 58; 10: 2908.49 | [7 empty] | СП Бетонные и железобетонные монолитные конструкции и работы в строительстве
|  | Всего по позиции |  |  | 10: 25299.44 | [9 empty] | Всего по позиции
64 | ТССЦ-401-0061 | Бетон тяжелый, крупность заполнителя 20 мм, класс В3,5 (М50) |  |  | 4: м3; 7: 247,2; 8: 373.49; 10: 92326.73 |  |  |  |  | Бетон тяжелый, крупность заполнителя 20 мм, класс В3,5 (М50)
(Бетонные и железобетонные монолитные конструкции и работы в строительстве)
|  | Объем=(10,3*10) * 2,4 | [16 empty] | Объем=(10,3*10) * 2,4
65 | ТССЦ-401-0063 | Бетон тяжелый, крупность заполнителя 20 мм, класс В7,5 (М100) |  |  | 4: м3; 7: 247,248; 8: 389.81; 10: 96379.74 |  |  |  |  | Бетон тяжелый, крупность заполнителя 20 мм, класс В7,5 (М100)
(Бетонные и железобетонные монолитные конструкции и работы в строительстве)
|  | Объем=(10,302*10) * 2,4 | [16 empty] | Объем=(10,302*10) * 2,4
Фундамент под оттяжки | [16 empty] | Фундамент под оттяжки
66 | ТЕР06-01-005-01 | Устройство бетонных фундаментов общего назначения объемом: до 5 м3 |  |  | 4: 100 м3 бетона и железобетона в деле; 7: 0,84 |  |  |  |  | Устройство бетонных фундаментов общего назначения объемом: до 5 м3
|  | Объем=(0,035*10) * 2,4 | [16 empty] | Объем=(0,035*10) * 2,4
| 1 | ОТ |  |  | 8: 4717.28; 10: 3962.52 | [6 empty] | ОТ
| 2 | ЭМ |  |  | 8: 3760.87; 10: 3159.13 | [6 empty] | ЭМ
| 3 | в т.ч. ОТм |  |  | 8: 563.65; 10: 473.47 | [6 empty] | в т.ч. ОТм
| 4 | М |  |  | 8: 5624.42; 10: 4724.51 | [6 empty] | М
|  | ЗТ |  |  | 4: чел.-ч; 5: 441,28; 7: 370,6752 | [7 empty] | ЗТ
|  | ЗТм |  |  | 4: чел.-ч; 5: 34,58; 7: 29,0472 | [7 empty] | ЗТм
|  | Итого по расценке |  |  | 8: 14102.57; 10: 11846.16 | [8 empty] | Итого по расценке
|  | ФОТ |  |  | 10: 4435.99 | [7 empty] | ФОТ
| Приказ Минстроя России № 812/пр от 21.12.2020 Прил. п.6 | НР Бетонные и железобетонные монолитные конструкции и работы в строительстве |  |  | 4: %; 5: 102; 7: 102; 10: 4524.71 | [7 empty] | НР Бетонные и железобетонные монолитные конструкции и работы в строительстве
| Приказ Минстроя России № 774/пр от 11.12.2020 Прил. п.6 | СП Бетонные и железобетонные монолитные конструкции и работы в строительстве |  |  | 4: %; 5: 58; 7: 58; 10: 2572.87 | [7 empty] | СП Бетонные и железобетонные монолитные конструкции и работы в строительстве
|  | Всего по позиции |  |  | 10: 18943.74 | [9 empty] | Всего по позиции
67 | ТЕР06-01-015-07 | Установка закладных деталей весом: до 4 кг |  |  | 4: 1 т; 7: 0,468 |  |  |  |  | Установка закладных деталей весом: до 4 кг
|  | Объем=(0,0195*10) * 2,4 | [16 empty] | Объем=(0,0195*10) * 2,4
| 1 | ОТ |  |  | 8: 2475.46; 10: 1158.52 | [6 empty] | ОТ
| 2 | ЭМ |  |  | 8: 35.67; 10: 16.69 | [6 empty] | ЭМ
| 3 | в т.ч. ОТм |  |  | 8: 2.45; 10: 1.15 | [6 empty] | в т.ч. ОТм
| 4 | М |  |  | 8: 8644.2; 10: 4045.49 | [6 empty] | М
|  | ЗТ |  |  | 4: чел.-ч; 5: 215,82; 7: 101,00376 | [7 empty] | ЗТ
|  | ЗТм |  |  | 4: чел.-ч; 5: 0,15; 7: 0,0702 | [7 empty] | ЗТм
|  | Итого по расценке |  |  | 8: 11155.33; 10: 5220.7 | [8 empty] | Итого по расценке
|  | ФОТ |  |  | 10: 1159.67 | [7 empty] | ФОТ
| Приказ Минстроя России № 812/пр от 21.12.2020 Прил. п.6 | НР Бетонные и железобетонные монолитные конструкции и работы в строительстве |  |  | 4: %; 5: 102; 7: 102; 10: 1182.86 | [7 empty] | НР Бетонные и железобетонные монолитные конструкции и работы в строительстве
| Приказ Минстроя России № 774/пр от 11.12.2020 Прил. п.6 | СП Бетонные и железобетонные монолитные конструкции и работы в строительстве |  |  | 4: %; 5: 58; 7: 58; 10: 672.61 | [7 empty] | СП Бетонные и железобетонные монолитные конструкции и работы в строительстве
|  | Всего по позиции |  |  | 10: 7076.17 | [9 empty] | Всего по позиции
Канализация | [16 empty] | Канализация
68 | ТЕР01-01-004-05 | Разработка грунта в отвал экскаваторами «драглайн» или «обратная лопата» с ковшом вместимостью: 0,25 м3, группа грунтов 2 |  |  | 4: 1000 м3 грунта; 7: 2,4 |  |  |  |  | Разработка грунта в отвал экскаваторами «драглайн» или «обратная лопата» с ковшом вместимостью: 0,25 м3, группа грунтов 2
|  | Объем=(0,1*10) * 2,4 | [16 empty] | Объем=(0,1*10) * 2,4
| 1 | ОТ |  |  | 8: 126.8; 10: 304.32 | [6 empty] | ОТ
| 2 | ЭМ |  |  | 8: 4813.62; 10: 11552.69 | [6 empty] | ЭМ
| 3 | в т.ч. ОТм |  |  | 8: 823.82; 10: 1977.17 | [6 empty] | в т.ч. ОТм
|  | ЗТ |  |  | 4: чел.-ч; 5: 12,86; 7: 30,864 | [7 empty] | ЗТ
|  | ЗТм |  |  | 4: чел.-ч; 5: 58,76; 7: 141,024 | [7 empty] | ЗТм
|  | Итого по расценке |  |  | 8: 4940.42; 10: 11857.01 | [8 empty] | Итого по расценке
|  | ФОТ |  |  | 10: 2281.49 | [7 empty] | ФОТ
| Приказ Минстроя России № 812/пр от 21.12.2020 Прил. п.1.1 | НР Земляные работы, выполняемые механизированным способом |  |  | 4: %; 5: 92; 7: 92; 10: 2098.97 | [7 empty] | НР Земляные работы, выполняемые механизированным способом
| Приказ Минстроя России № 774/пр от 11.12.2020 Прил. п.1.1 | СП Земляные работы, выполняемые механизированным способом |  |  | 4: %; 5: 46; 7: 46; 10: 1049.49 | [7 empty] | СП Земляные работы, выполняемые механизированным способом
|  | Всего по позиции |  |  | 10: 15005.47 | [9 empty] | Всего по позиции
69 | ТЕР06-01-001-01 | Устройство бетонной подготовки |  |  | 4: 100 м3 бетона, бутобетона и железобетона в деле; 7: 0,6 |  |  |  |  | Устройство бетонной подготовки
|  | Объем=(0,025*10) * 2,4 | [16 empty] | Объем=(0,025*10) * 2,4
| 1 | ОТ |  |  | 8: 1774.8; 10: 1064.88 | [6 empty] | ОТ
| 2 | ЭМ |  |  | 8: 2728.93; 10: 1637.36 | [6 empty] | ЭМ
| 3 | в т.ч. ОТм |  |  | 8: 293.94; 10: 176.36 | [6 empty] | в т.ч. ОТм
| 4 | М |  |  | 8: 2623.34; 10: 1574 | [6 empty] | М
|  | ЗТ |  |  | 4: чел.-ч; 5: 180; 7: 108 | [7 empty] | ЗТ
|  | ЗТм |  |  | 4: чел.-ч; 5: 18; 7: 10,8 | [7 empty] | ЗТм
|  | Итого по расценке |  |  | 8: 7127.07; 10: 4276.24 | [8 empty] | Итого по расценке
|  | ФОТ |  |  | 10: 1241.24 | [7 empty] | ФОТ
| Приказ Минстроя России № 812/пр от 21.12.2020 Прил. п.6 | НР Бетонные и железобетонные монолитные конструкции и работы в строительстве |  |  | 4: %; 5: 102; 7: 102; 10: 1266.06 | [7 empty] | НР Бетонные и железобетонные монолитные конструкции и работы в строительстве
| Приказ Минстроя России № 774/пр от 11.12.2020 Прил. п.6 | СП Бетонные и железобетонные монолитные конструкции и работы в строительстве |  |  | 4: %; 5: 58; 7: 58; 10: 719.92 | [7 empty] | СП Бетонные и железобетонные монолитные конструкции и работы в строительстве
|  | Всего по позиции |  |  | 10: 6262.22 | [9 empty] | Всего по позиции
70 | ТЕР07-05-001-03 | Установка блоков стен подвалов массой: до 1,5 т |  |  | 4: 100 шт. сборных конструкций; 7: 2,88 |  |  |  |  | Установка блоков стен подвалов массой: до 1,5 т
|  | Объем=(0,12*10) * 2,4 | [16 empty] | Объем=(0,12*10) * 2,4
| 1 | ОТ |  |  | 8: 1179.47; 10: 3396.87 | [6 empty] | ОТ
| 2 | ЭМ |  |  | 8: 4873.99; 10: 14037.09 | [6 empty] | ЭМ
| 3 | в т.ч. ОТм |  |  | 8: 606.66; 10: 1747.18 | [6 empty] | в т.ч. ОТм
| 4 | М |  |  | 8: 1295.23; 10: 3730.26 | [6 empty] | М
|  | ЗТ |  |  | 4: чел.-ч; 5: 104,01; 7: 299,5488 | [7 empty] | ЗТ
|  | ЗТм |  |  | 4: чел.-ч; 5: 37,15; 7: 106,992 | [7 empty] | ЗТм
|  | Итого по расценке |  |  | 8: 7348.69; 10: 21164.22 | [8 empty] | Итого по расценке
|  | ФОТ |  |  | 10: 5144.05 | [7 empty] | ФОТ
| Приказ Минстроя России № 812/пр от 21.12.2020 Прил. п.7.1 | НР Бетонные и железобетонные сборные конструкции жилых, общественных и административно-бытовых зданий промышленных предприятий |  |  | 4: %; 5: 116; 7: 116; 10: 5967.1 | [7 empty] | НР Бетонные и железобетонные сборные конструкции жилых, общественных и административно-бытовых зданий промышленных предприятий
| Приказ Минстроя России № 774/пр от 11.12.2020 Прил. п.7.1 | СП Бетонные и железобетонные сборные конструкции жилых, общественных и административно-бытовых зданий промышленных предприятий |  |  | 4: %; 5: 80; 7: 80; 10: 4115.24 | [7 empty] | СП Бетонные и железобетонные сборные конструкции жилых, общественных и административно-бытовых зданий промышленных предприятий
|  | Всего по позиции |  |  | 10: 31246.56 | [9 empty] | Всего по позиции
71 | ТССЦ-402-0002 | Раствор готовый кладочный цементный марки 50 |  |  | 4: м3; 7: 8,496; 8: 393.17; 10: 3340.37 |  |  |  |  | Раствор готовый кладочный цементный марки 50
(Бетонные и железобетонные сборные конструкции жилых, общественных и административно-бытовых зданий промышленных предприятий)
|  | Объем=(0,354*10) * 2,4 | [16 empty] | Объем=(0,354*10) * 2,4
72 | ТССЦ-402-0004 | Раствор готовый кладочный цементный марки 100 |  |  | 4: м3; 7: 8,496; 8: 439.06; 10: 3730.25 |  |  |  |  | Раствор готовый кладочный цементный марки 100
(Бетонные и железобетонные сборные конструкции жилых, общественных и административно-бытовых зданий промышленных предприятий)
|  | Объем=(0,354*10) * 2,4 | [16 empty] | Объем=(0,354*10) * 2,4
73 | ТССЦ-403-8012 | Блоки бетонные стен подвалов сплошные (ГОСТ13579-78): ФБС24-4-6-Т /бетон В7,5 (М100), объем 0,543 м3, расход арматуры 1,46 кг/ |  |  | 4: шт.; 7: 288; 8: 278.12; 10: 80098.56 |  |  |  |  | Блоки бетонные стен подвалов сплошные (ГОСТ13579-78): ФБС24-4-6-Т /бетон В7,5 (М100), объем 0,543 м3, расход арматуры 1,46 кг/
(Бетонные и железобетонные сборные конструкции жилых, общественных и административно-бытовых зданий промышленных предприятий)
|  | Объем=(12*10) * 2,4 | [16 empty] | Объем=(12*10) * 2,4
74 | ТЕР07-05-011-01 | Установка панелей перекрытий с опиранием: по контуру площадью до 5 м2 |  |  | 4: 100 шт. сборных конструкций; 7: 0,24 |  |  |  |  | Установка панелей перекрытий с опиранием: по контуру площадью до 5 м2
|  | Объем=(0,01*10) * 2,4 | [16 empty] | Объем=(0,01*10) * 2,4
| 1 | ОТ |  |  | 8: 2611.21; 10: 626.69 | [6 empty] | ОТ
| 2 | ЭМ |  |  | 8: 4059.51; 10: 974.28 | [6 empty] | ЭМ
| 3 | в т.ч. ОТм |  |  | 8: 426.38; 10: 102.33 | [6 empty] | в т.ч. ОТм
| 4 | М |  |  | 8: 1572.15; 10: 377.32 | [6 empty] | М
|  | ЗТ |  |  | 4: чел.-ч; 5: 224,91; 7: 53,9784 | [7 empty] | ЗТ
|  | ЗТм |  |  | 4: чел.-ч; 5: 26,11; 7: 6,2664 | [7 empty] | ЗТм
|  | Итого по расценке |  |  | 8: 8242.87; 10: 1978.29 | [8 empty] | Итого по расценке
|  | ФОТ |  |  | 10: 729.02 | [7 empty] | ФОТ
| Приказ Минстроя России № 812/пр от 21.12.2020 Прил. п.7.1 | НР Бетонные и железобетонные сборные конструкции жилых, общественных и административно-бытовых зданий промышленных предприятий |  |  | 4: %; 5: 116; 7: 116; 10: 845.66 | [7 empty] | НР Бетонные и железобетонные сборные конструкции жилых, общественных и административно-бытовых зданий промышленных предприятий
| Приказ Минстроя России № 774/пр от 11.12.2020 Прил. п.7.1 | СП Бетонные и железобетонные сборные конструкции жилых, общественных и административно-бытовых зданий промышленных предприятий |  |  | 4: %; 5: 80; 7: 80; 10: 583.22 | [7 empty] | СП Бетонные и железобетонные сборные конструкции жилых, общественных и административно-бытовых зданий промышленных предприятий
|  | Всего по позиции |  |  | 10: 3407.17 | [9 empty] | Всего по позиции
75 | ТССЦ-403-0848 | Плита перекрытия: с отверстиями ПТО 200.240.14-3 /бетон В20 (М250), объем 0,56 м3, расход ар-ры 116,3 кг/ (серия 3.006.1-8) |  |  | 4: шт.; 7: 24; 8: 1855.2; 10: 44524.8 |  |  |  |  | Плита перекрытия: с отверстиями ПТО 200.240.14-3 /бетон В20 (М250), объем 0,56 м3, расход ар-ры 116,3 кг/ (серия 3.006.1-8)
(Бетонные и железобетонные сборные конструкции жилых, общественных и административно-бытовых зданий промышленных предприятий)
|  | Объем=(1*10) * 2,4 | [16 empty] | Объем=(1*10) * 2,4
76 | ТЕР23-03-001-03 | Устройство круглых сборных железобетонных канализационных колодцев диаметром: 1 м в сухих грунтах |  |  | 4: 10 м3 железобетонных и бетонных конструкций колодца; 7: 1,776 |  |  |  |  | Устройство круглых сборных железобетонных канализационных колодцев диаметром: 1 м в сухих грунтах
|  | Объем=(0,074*10) * 2,4 | [16 empty] | Объем=(0,074*10) * 2,4
| 1 | ОТ |  |  | 8: 1590.77; 10: 2825.21 | [6 empty] | ОТ
| 2 | ЭМ |  |  | 8: 2599.77; 10: 4617.19 | [6 empty] | ЭМ
| 3 | в т.ч. ОТм |  |  | 8: 312.55; 10: 555.09 | [6 empty] | в т.ч. ОТм
| 4 | М |  |  | 8: 12901.56; 10: 22913.17 | [6 empty] | М
|  | ЗТ |  |  | 4: чел.-ч; 5: 138,69; 7: 246,31344 | [7 empty] | ЗТ
|  | ЗТм |  |  | 4: чел.-ч; 5: 19,21; 7: 34,11696 | [7 empty] | ЗТм
|  | Итого по расценке |  |  | 8: 17092.1; 10: 30355.57 | [8 empty] | Итого по расценке
|  | ФОТ |  |  | 10: 3380.3 | [7 empty] | ФОТ
| Приказ Минстроя России № 812/пр от 21.12.2020 Прил. п.18 | НР Наружные сети водопровода, канализации, теплоснабжения, газопровода |  |  | 4: %; 5: 117; 7: 117; 10: 3954.95 | [7 empty] | НР Наружные сети водопровода, канализации, теплоснабжения, газопровода
| Приказ Минстроя России № 774/пр от 11.12.2020 Прил. п.18 | СП Наружные сети водопровода, канализации, теплоснабжения, газопровода |  |  | 4: %; 5: 74; 7: 74; 10: 2501.42 | [7 empty] | СП Наружные сети водопровода, канализации, теплоснабжения, газопровода
|  | Всего по позиции |  |  | 10: 36811.94 | [9 empty] | Всего по позиции
77 | ТССЦ-101-2535 | Люки чугунные: легкие |  |  | 4: шт.; 7: 24; 8: 488.76; 10: 11730.24 |  |  |  |  | Люки чугунные: легкие
(Наружные сети водопровода, канализации, теплоснабжения, газопровода)
|  | Объем=(1*10) * 2,4 | [16 empty] | Объем=(1*10) * 2,4
78 | ТССЦ-103-0170 | Трубы стальные электросварные прямошовные со снятой фаской из стали марок БСт2кп-БСт4кп и БСт2пс-БСт4пс наружный диаметр: 152 мм, толщина стенки 4 мм |  |  | 4: м; 7: 45,6; 8: 126.57; 10: 5771.59 |  |  |  |  | Трубы стальные электросварные прямошовные со снятой фаской из стали марок БСт2кп-БСт4кп и БСт2пс-БСт4пс наружный диаметр: 152 мм, толщина стенки 4 мм
(Наружные сети водопровода, канализации, теплоснабжения, газопровода)
|  | Объем=(1,9*10) * 2,4 | [16 empty] | Объем=(1,9*10) * 2,4
79 | ТССЦ-201-0650 | Ограждения лестничных проемов, лестничные марши, пожарные лестницы |  |  | 4: т; 7: 0,864; 8: 12289; 10: 10617.7 |  |  |  |  | Ограждения лестничных проемов, лестничные марши, пожарные лестницы
(Наружные сети водопровода, канализации, теплоснабжения, газопровода)
|  | Объем=(0,036*10) * 2,4 | [16 empty] | Объем=(0,036*10) * 2,4
80 | ТССЦ-201-0774 | Конструктивные элементы вспомогательного назначения: массой не более 50 кг с преобладанием толстолистовой стали собираемые из двух и более деталей, с отверстиями и без отверстий, соединяемые на сварке |  |  | 4: т; 7: 0,3624; 8: 14572; 10: 5280.89 |  |  |  |  | Конструктивные элементы вспомогательного назначения: массой не более 50 кг с преобладанием толстолистовой стали собираемые из двух и более деталей, с отверстиями и без отверстий, соединяемые на сварке
(Наружные сети водопровода, канализации, теплоснабжения, газопровода)
|  | Объем=(0,0151*10) * 2,4 | [16 empty] | Объем=(0,0151*10) * 2,4
81 | ТССЦ-401-0005 | Бетон тяжелый, класс В12,5 (М150) |  |  | 4: м3; 7: 7,2816; 8: 402.05; 10: 2927.57 |  |  |  |  | Бетон тяжелый, класс В12,5 (М150)
(Наружные сети водопровода, канализации, теплоснабжения, газопровода)
|  | Объем=(0,3034*10) * 2,4 | [16 empty] | Объем=(0,3034*10) * 2,4
82 | ТССЦ-401-0006 | Бетон тяжелый, класс В15 (М200) |  |  | 4: м3; 7: 7,272; 8: 416.33; 10: 3027.55 |  |  |  |  | Бетон тяжелый, класс В15 (М200)
(Наружные сети водопровода, канализации, теплоснабжения, газопровода)
|  | Объем=(0,303*10) * 2,4 | [16 empty] | Объем=(0,303*10) * 2,4
83 | ТССЦ-403-0119 | Кольца для колодцев сборные железобетонные диаметром: 1000 мм |  |  | 4: м; 7: 26,76432; 8: 394.95; 10: 10570.57 |  |  |  |  | Кольца для колодцев сборные железобетонные диаметром: 1000 мм
(Наружные сети водопровода, канализации, теплоснабжения, газопровода)
|  | Объем=(1,11518*10) * 2,4 | [16 empty] | Объем=(1,11518*10) * 2,4
84 | ТССЦ-403-0910 | Плиты покрытий и днищ круглые сборные железобетонные |  |  | 4: м3; 7: 2,4; 8: 2014.7; 10: 4835.28 |  |  |  |  | Плиты покрытий и днищ круглые сборные железобетонные
(Наружные сети водопровода, канализации, теплоснабжения, газопровода)
|  | Объем=(0,1*10) * 2,4 | [16 empty] | Объем=(0,1*10) * 2,4
85 | ТССЦ-403-3120 | Плиты железобетонные: покрытий, перекрытий и днищ |  |  | 4: м3; 7: 3,432; 8: 2266.42; 10: 7778.35 |  |  |  |  | Плиты железобетонные: покрытий, перекрытий и днищ
(Наружные сети водопровода, канализации, теплоснабжения, газопровода)
|  | Объем=(0,143*10) * 2,4 | [16 empty] | Объем=(0,143*10) * 2,4
86 | ТССЦ-403-8268 | Кольцо стеновое смотровых колодцев: КС7.3 /бетон В15 (М200), объем 0,05 м3, расход арматуры 1,64 кг/ (серия 3.900.1-14) |  |  | 4: шт.; 7: 24; 8: 68.71; 10: 1649.04 |  |  |  |  | Кольцо стеновое смотровых колодцев: КС7.3 /бетон В15 (М200), объем 0,05 м3, расход арматуры 1,64 кг/ (серия 3.900.1-14)
(Наружные сети водопровода, канализации, теплоснабжения, газопровода)
|  | Объем=(1*10) * 2,4 | [16 empty] | Объем=(1*10) * 2,4
87 | ТССЦ-403-8272 | Кольцо стеновое смотровых колодцев: КС10.9 /бетон В15 (М200), объем 0,24 м3, расход арматуры 5,66 кг/ (серия 3.900.1-14) |  |  | 4: шт.; 7: 48; 8: 310.94; 10: 14925.12 |  |  |  |  | Кольцо стеновое смотровых колодцев: КС10.9 /бетон В15 (М200), объем 0,24 м3, расход арматуры 5,66 кг/ (серия 3.900.1-14)
(Наружные сети водопровода, канализации, теплоснабжения, газопровода)
|  | Объем=(2*10) * 2,4 | [16 empty] | Объем=(2*10) * 2,4
88 | ТССЦ-403-8296 | Кольцо опорное КО-6 /бетон В15 (М200), объем 0,02 м3, расход ар-ры 1,10 кг / (серия 3.900.1-14) |  |  | 4: шт.; 7: 24; 8: 31.04; 10: 744.96 |  |  |  |  | Кольцо опорное КО-6 /бетон В15 (М200), объем 0,02 м3, расход ар-ры 1,10 кг / (серия 3.900.1-14)
(Наружные сети водопровода, канализации, теплоснабжения, газопровода)
|  | Объем=(1*10) * 2,4 | [16 empty] | Объем=(1*10) * 2,4
89 | ТЕР08-01-003-07 | Гидроизоляция боковая обмазочная битумная в 2 слоя по выровненной поверхности бутовой кладки, кирпичу, бетону |  |  | 4: 100 м2 изолируемой поверхности; 7: 7,32 |  |  |  |  | Гидроизоляция боковая обмазочная битумная в 2 слоя по выровненной поверхности бутовой кладки, кирпичу, бетону
|  | Объем=(0,305*10) * 2,4 | [16 empty] | Объем=(0,305*10) * 2,4
| 1 | ОТ |  |  | 8: 255.04; 10: 1866.89 | [6 empty] | ОТ
| 2 | ЭМ |  |  | 8: 66.55; 10: 487.15 | [6 empty] | ЭМ
| 4 | М |  |  | 8: 1067.89; 10: 7816.95 | [6 empty] | М
|  | ЗТ |  |  | 4: чел.-ч; 5: 21,2; 7: 155,184 | [7 empty] | ЗТ
|  | Итого по расценке |  |  | 8: 1389.48; 10: 10170.99 | [8 empty] | Итого по расценке
|  | ФОТ |  |  | 10: 1866.89 | [7 empty] | ФОТ
| Приказ Минстроя России № 812/пр от 21.12.2020 Прил. п.8 | НР Конструкции из кирпича и блоков |  |  | 4: %; 5: 110; 7: 110; 10: 2053.58 | [7 empty] | НР Конструкции из кирпича и блоков
| Приказ Минстроя России № 774/пр от 11.12.2020 Прил. п.8 | СП Конструкции из кирпича и блоков |  |  | 4: %; 5: 69; 7: 69; 10: 1288.15 | [7 empty] | СП Конструкции из кирпича и блоков
|  | Всего по позиции |  |  | 10: 13512.72 | [9 empty] | Всего по позиции
90 | ТЕР08-01-004-01 | Боковая изоляция стен, фундаментов глиной |  |  | 4: 1 м3 изолирующего слоя; 7: 189 |  |  |  |  | Боковая изоляция стен, фундаментов глиной
|  | Объем=(7,875*10) * 2,4 | [16 empty] | Объем=(7,875*10) * 2,4
| 1 | ОТ |  |  | 8: 79.27; 10: 14982.03 | [6 empty] | ОТ
| 2 | ЭМ |  |  | 8: 37.94; 10: 7170.66 | [6 empty] | ЭМ
| 3 | в т.ч. ОТм |  |  | 8: 7.05; 10: 1332.45 | [6 empty] | в т.ч. ОТм
| 4 | М |  |  | 8: 99.61; 10: 18826.29 | [6 empty] | М
|  | ЗТ |  |  | 4: чел.-ч; 5: 8,04; 7: 1519,56 | [7 empty] | ЗТ
|  | ЗТм |  |  | 4: чел.-ч; 5: 0,58; 7: 109,62 | [7 empty] | ЗТм
|  | Итого по расценке |  |  | 8: 216.82; 10: 40978.98 | [8 empty] | Итого по расценке
|  | ФОТ |  |  | 10: 16314.48 | [7 empty] | ФОТ
| Приказ Минстроя России № 812/пр от 21.12.2020 Прил. п.8 | НР Конструкции из кирпича и блоков |  |  | 4: %; 5: 110; 7: 110; 10: 17945.93 | [7 empty] | НР Конструкции из кирпича и блоков
| Приказ Минстроя России № 774/пр от 11.12.2020 Прил. п.8 | СП Конструкции из кирпича и блоков |  |  | 4: %; 5: 69; 7: 69; 10: 11256.99 | [7 empty] | СП Конструкции из кирпича и блоков
|  | Всего по позиции |  |  | 10: 70181.9 | [9 empty] | Всего по позиции
91 | ТЕР15-02-016-01 | Штукатурка поверхностей внутри здания цементно-известковым или цементным раствором по камню и бетону: простая стен |  |  | 4: 100 м2 оштукатуриваемой поверхности; 7: 4,32 |  |  |  |  | Штукатурка поверхностей внутри здания цементно-известковым или цементным раствором по камню и бетону: простая стен
|  | Объем=(0,180*10) * 2,4 | [16 empty] | Объем=(0,180*10) * 2,4
| 1 | ОТ |  |  | 8: 864.84; 10: 3736.11 | [6 empty] | ОТ
| 2 | ЭМ |  |  | 8: 135.82; 10: 586.74 | [6 empty] | ЭМ
| 3 | в т.ч. ОТм |  |  | 8: 68.89; 10: 297.6 | [6 empty] | в т.ч. ОТм
| 4 | М |  |  | 8: 797.7; 10: 3446.06 | [6 empty] | М
|  | ЗТ |  |  | 4: чел.-ч; 5: 75,4; 7: 325,728 | [7 empty] | ЗТ
|  | ЗТм |  |  | 4: чел.-ч; 5: 6,07; 7: 26,2224 | [7 empty] | ЗТм
|  | Итого по расценке |  |  | 8: 1798.36; 10: 7768.91 | [8 empty] | Итого по расценке
|  | ФОТ |  |  | 10: 4033.71 | [7 empty] | ФОТ
| Приказ Минстроя России № 812/пр от 21.12.2020 Прил. п.15 | НР Отделочные работы |  |  | 4: %; 5: 100; 7: 100; 10: 4033.71 | [7 empty] | НР Отделочные работы
| Приказ Минстроя России № 774/пр от 11.12.2020 Прил. п.15 | СП Отделочные работы |  |  | 4: %; 5: 49; 7: 49; 10: 1976.52 | [7 empty] | СП Отделочные работы
|  | Всего по позиции |  |  | 10: 13779.14 | [9 empty] | Всего по позиции
92 | ТЕР06-01-013-01 | Устройство подливки толщиной 20 мм |  |  | 4: 100 м2 подливки под оборудование; 7: 1,2 |  |  |  |  | Устройство подливки толщиной 20 мм
|  | Объем=(0,05*10) * 2,4 | [16 empty] | Объем=(0,05*10) * 2,4
| 1 | ОТ |  |  | 8: 519.15; 10: 622.98 | [6 empty] | ОТ
| 2 | ЭМ |  |  | 8: 15.68; 10: 18.82 | [6 empty] | ЭМ
| 3 | в т.ч. ОТм |  |  | 8: 1.31; 10: 1.57 | [6 empty] | в т.ч. ОТм
| 4 | М |  |  | 8: 175.14; 10: 210.17 | [6 empty] | М
|  | ЗТ |  |  | 4: чел.-ч; 5: 45,78; 7: 54,936 | [7 empty] | ЗТ
|  | ЗТм |  |  | 4: чел.-ч; 5: 0,08; 7: 0,096 | [7 empty] | ЗТм
|  | Итого по расценке |  |  | 8: 709.97; 10: 851.97 | [8 empty] | Итого по расценке
|  | ФОТ |  |  | 10: 624.55 | [7 empty] | ФОТ
| Приказ Минстроя России № 812/пр от 21.12.2020 Прил. п.6 | НР Бетонные и железобетонные монолитные конструкции и работы в строительстве |  |  | 4: %; 5: 102; 7: 102; 10: 637.04 | [7 empty] | НР Бетонные и железобетонные монолитные конструкции и работы в строительстве
| Приказ Минстроя России № 774/пр от 11.12.2020 Прил. п.6 | СП Бетонные и железобетонные монолитные конструкции и работы в строительстве |  |  | 4: %; 5: 58; 7: 58; 10: 362.24 | [7 empty] | СП Бетонные и железобетонные монолитные конструкции и работы в строительстве
|  | Всего по позиции |  |  | 10: 1851.25 | [9 empty] | Всего по позиции
93 | ТЕР06-01-067-04 | Железнение поверхности |  |  | 4: 100 м2 поверхности; 7: 4,8 |  |  |  |  | Железнение поверхности
|  | Объем=(0,2*10) * 2,4 | [16 empty] | Объем=(0,2*10) * 2,4
| 1 | ОТ |  |  | 8: 351.42; 10: 1686.82 | [6 empty] | ОТ
| 2 | ЭМ |  |  | 8: 2.63; 10: 12.62 | [6 empty] | ЭМ
| 4 | М |  |  | 8: 76.81; 10: 368.69 | [6 empty] | М
|  | ЗТ |  |  | 4: чел.-ч; 5: 28,9; 7: 138,72 | [7 empty] | ЗТ
|  | Итого по расценке |  |  | 8: 430.86; 10: 2068.13 | [8 empty] | Итого по расценке
|  | ФОТ |  |  | 10: 1686.82 | [7 empty] | ФОТ
| Приказ Минстроя России № 812/пр от 21.12.2020 Прил. п.6 | НР Бетонные и железобетонные монолитные конструкции и работы в строительстве |  |  | 4: %; 5: 102; 7: 102; 10: 1720.56 | [7 empty] | НР Бетонные и железобетонные монолитные конструкции и работы в строительстве
| Приказ Минстроя России № 774/пр от 11.12.2020 Прил. п.6 | СП Бетонные и железобетонные монолитные конструкции и работы в строительстве |  |  | 4: %; 5: 58; 7: 58; 10: 978.36 | [7 empty] | СП Бетонные и железобетонные монолитные конструкции и работы в строительстве
|  | Всего по позиции |  |  | 10: 4767.05 | [9 empty] | Всего по позиции
|  | Итоги по смете: | [21 empty] | Итоги по смете:
|  | Итого прямые затраты (справочно) |  |  | 10: 4348194.71 | [11 empty] | Итого прямые затраты (справочно)
|  | В том числе: | [22 empty] | В том числе:
|  | Оплата труда рабочих |  |  | 10: 277397.23 | [11 empty] | Оплата труда рабочих
|  | Эксплуатация машин |  |  | 10: 395269.05 | [11 empty] | Эксплуатация машин
|  | Оплата труда машинистов |  |  | 10: 41642.02 | [11 empty] | Оплата труда машинистов
|  | Материалы |  |  | 10: 3675528.43 | [11 empty] | Материалы
| 1 | Строительные работы |  |  | 10: 4859329.35; 11: 7.55; 12: 36687937 | [11 empty] | Строительные работы
|  | В том числе: | [22 empty] | В том числе:
|  | оплата труда |  |  | 10: 277397.23 | [11 empty] | оплата труда
|  | эксплуатация машин и механизмов |  |  | 10: 395269.05 | [11 empty] | эксплуатация машин и механизмов
|  | материалы |  |  | 10: 3675528.43 | [11 empty] | материалы
|  | накладные расходы |  |  | 10: 316276.02 | [11 empty] | накладные расходы
|  | сметная прибыль |  |  | 10: 194858.62 | [11 empty] | сметная прибыль
|  | Итого ФОТ (справочно) |  |  | 10: 319039.25 | [11 empty] | Итого ФОТ (справочно)
|  | Итого накладные расходы (справочно) |  |  | 10: 316276.02 | [11 empty] | Итого накладные расходы (справочно)
|  | Итого сметная прибыль (справочно) |  |  | 10: 194858.62 | [11 empty] | Итого сметная прибыль (справочно)
|  | Проектно-изыскательские работы 6% |  |  | 10: 291559.76; 12: 2201276 | [11 empty] | Проектно-изыскательские работы 6%
|  | Итого |  |  | 10: 5150889.11; 12: 38889213 | [11 empty] | Итого
|  | Непредвиденные затраты 3% |  |  | 10: 154526.67; 12: 1166676 | [11 empty] | Непредвиденные затраты 3%
|  | Итого с непредвиденными |  |  | 10: 5305415.78; 12: 40055889 | [11 empty] | Итого с непредвиденными
|  | НДС 20% |  |  | 10: 1061083.16; 12: 8011177.8 | [12 empty] | НДС 20%
|  | ВСЕГО по смете |  |  | 10: 6366498.94; 12: 48067066.8 | [13 empty] | ВСЕГО по смете
| Составил: | Инженер-сметчик ГУП "Региональные электрические сети" РБ Е.Ю. Кучуркина
[должность, подпись (инициалы, фамилия)]
| Проверил: | Начальник ПТО ГУП "Региональные электрические сети" РБ А.Н. Тараканов
[должность, подпись (инициалы, фамилия)]
| Проверил: | Зам. главного инженера ГУП "Региональные электрические сети" РБ А.А. Кидрасов
[должность, подпись (инициалы, фамилия)]