## Альбом
Приложение № 2
Утверждено приказом № 421 от 4 августа 2020 г. Минстроя РФ
СОГЛАСОВАНО: | [9 empty] | УТВЕРЖДАЮ:
"_____" ________________ 2022 года | [12 empty] | "_____" ________________ 2022 года
Наименование редакции сметных нормативов |  |  | «Территориальные единичные расценки на строительные и специальные строительные работы. ТЕР 81-02-2001. Республика Башкортостан. Изменения в территориальные единичные расценки на строительные и специальные строительные работы» | [10 empty] | «Территориальные единичные расценки на строительные и специальные строительные работы. ТЕР 81-02-2001. Республика Башкортостан. Изменения в территориальные единичные расценки на строительные и специальные строительные работы»
Наименование программного продукта |  |  | "ГРАНД-Смета 2021"
Технологическое присоединение
(наименование стройки)
Строительство ЛЭП-10 кВ н.п. РБ, Уфимский р-н, с/с Булгаковский, с. Булгаково, ул. Арсенальная, кад. номер 02:47:030218:580 для осуществления технологического присоединения энергопринимающего устройства заявителя К.А.В.
(наименование объекта капитального строительства)
ЛОКАЛЬНЫЙ СМЕТНЫЙ РАСЧЕТ (СМЕТА) №
ЛЭП-10 кВ | [14 empty] | ВЛЗ-10 кВ+КЛ 10 кВ Кравченко А.В. —стойки по прог
(наименование конструктивного решения)
Составлен | базисно-индексным | методом
Основание
(проектная и (или) иная техническая документация)
Составлен(а) в текущем (базисном) уровне цен
Сметная стоимость |  | 2695.48 | (394,3) | тыс.руб.
в том числе:
| строительных работ | 1338.29 | (176,62) | тыс.руб. |  | Средства на оплату труда рабочих |  |  |  |  | 203.46 | (10,43) | тыс.руб.
| монтажных работ | 647.25 | (115,87) | тыс.руб. |  | Нормативные затраты труда рабочих | [5 empty] | 862.44 | чел.час.
| оборудования | 39.63 | (6,82) | тыс.руб. |  | Нормативные затраты труда машинистов | [5 empty] | 301.02 | чел.час.
| прочих затрат | 32.2 | (1,65) | тыс.руб. |  | Расчетный измеритель конструктивного решения
№ п/п | Обоснование | Наименование работ и затрат |  |  | Единица измерения | Количество |  |  | Сметная стоимость в базисном уровне цен (в текущем уровне цен (гр. 8) для ресурсов, отсутствующих в СНБ), руб. |  |  | Индексы | Сметная стоимость в текущем уровне цен, руб.
[6 empty] | на единицу | коэффициенты | всего с учетом коэффициентов | на единицу | коэффициенты | всего
1 | 2 | 3 |  |  | 4 | 5 | 6 | 7 | 8 | 9 | 10 | 11 | 12
Раздел 1. Строительство ВЛЗ-10кВ | [15 empty] | Раздел 1. Строительство ВЛЗ-10кВ
1 | ТЕР33-04-042-01 | Демонтаж опор ВЛ 0,38-10 кВ: без приставок одностоечных |  |  | 4: 1 опора; 7: 1 |  |  |  | Демонтаж опор ВЛ 0,38-10 кВ: без приставок одностоечных
| Приказ от 04.08.2020 № 421/пр прил.10 табл.1 п.4 | Производство работ осуществляется в охранной зоне действующей воздушной линии электропередачи, вблизи объектов, находящихся под напряжением, внутри объектов капитального строительства, внутренняя проводка в которых не обесточена, если это приведет к ограничению действий рабочих в соответствии с требованиями техники безопасности ОЗП=1,2; ЭМ=1,2; ЗПМ=1,2; ТЗ=1,2; ТЗМ=1,2 | [15 empty] | Производство работ осуществляется в охранной зоне действующей воздушной линии электропередачи, вблизи объектов, находящихся под напряжением, внутри объектов капитального строительства, внутренняя проводка в которых не обесточена, если это приведет к ограничению действий рабочих в соответствии с требованиями техники безопасности ОЗП=1,2; ЭМ=1,2; ЗПМ=1,2; ТЗ=1,2; ТЗМ=1,2
| Приказ от 04.08.2020 № 421/пр прил.10 табл.1 п.5 | Производство работ осуществляется в стесненных условиях населенных пунктов ОЗП=1,15; ЭМ=1,15; ЗПМ=1,15; ТЗ=1,15; ТЗМ=1,15 | [15 empty] | Производство работ осуществляется в стесненных условиях населенных пунктов ОЗП=1,15; ЭМ=1,15; ЗПМ=1,15; ТЗ=1,15; ТЗМ=1,15
| 1 | ОТ |  |  | 8: 9.29; 9: 1.38; 10: 12.82; 11: 19.5; 12: 250 | [5 empty] | ОТ
| 2 | ЭМ |  |  | 8: 56.25; 9: 1.38; 10: 77.63; 11: 7.87; 12: 611 | [5 empty] | ЭМ
| 3 | в т.ч. ОТм |  |  | 8: 6.17; 9: 1.38; 10: 8.51; 11: 19.5; 12: 166 | [5 empty] | в т.ч. ОТм
|  | ЗТ |  |  | 4: чел.-ч; 5: 0.81; 6: 1.38; 7: 1.1178 | [6 empty] | ЗТ
|  | ЗТм |  |  | 4: чел.-ч; 5: 0.44; 6: 1.38; 7: 0.6072 | [6 empty] | ЗТм
|  | Итого по расценке |  |  | 8: 65.54; 10: 90.45 | [7 empty] | Итого по расценке
|  | ФОТ |  |  | 10: 21.33; 12: 416 | [6 empty] | ФОТ
| Приказ Минстроя России № 812/пр от 21.12.2020 Прил. п.27 | НР Линии электропередачи |  |  | 4: %; 5: 103; 7: 103; 10: 21.97; 12: 428 | [6 empty] | НР Линии электропередачи
| Приказ Минстроя России № 774/пр от 11.12.2020 Прил. п.27 | СП Линии электропередачи |  |  | 4: %; 5: 60; 7: 60; 10: 12.8; 12: 250 | [6 empty] | СП Линии электропередачи
|  | Всего по позиции |  |  | 10: 125.22; 12: 1539 | [8 empty] | Всего по позиции
2 | ТЕР33-04-009-06 Демонтаж | Подвеска проводов ВЛ 6-10 кВ в населенной местности сечением: свыше 35 мм2 с помощью механизмов |  |  | 4: 1 км линии (3 провода) при 10 опорах; 7: 0.12 |  |  |  | Подвеска проводов ВЛ 6-10 кВ в населенной местности сечением: свыше 35 мм2 с помощью механизмов
|  | Объем=2*60/1000 | [20 empty] | Объем=2*60/1000
| Приказ от 04.09.2019 № 507/пр табл.2 п.5 | Демонтаж (разборка) сетей инженерно-технического обеспечения ОЗП=0,6; ЭМ=0,6 к расх.; ЗПМ=0,6; МАТ=0 к расх.; ТЗ=0,6; ТЗМ=0,6 | [15 empty] | Демонтаж (разборка) сетей инженерно-технического обеспечения ОЗП=0,6; ЭМ=0,6 к расх.; ЗПМ=0,6; МАТ=0 к расх.; ТЗ=0,6; ТЗМ=0,6
| Приказ от 04.08.2020 № 421/пр прил.10 табл.1 п.4 | Производство работ осуществляется в охранной зоне действующей воздушной линии электропередачи, вблизи объектов, находящихся под напряжением, внутри объектов капитального строительства, внутренняя проводка в которых не обесточена, если это приведет к ограничению действий рабочих в соответствии с требованиями техники безопасности ОЗП=1,2; ЭМ=1,2; ЗПМ=1,2; ТЗ=1,2; ТЗМ=1,2 | [15 empty] | Производство работ осуществляется в охранной зоне действующей воздушной линии электропередачи, вблизи объектов, находящихся под напряжением, внутри объектов капитального строительства, внутренняя проводка в которых не обесточена, если это приведет к ограничению действий рабочих в соответствии с требованиями техники безопасности ОЗП=1,2; ЭМ=1,2; ЗПМ=1,2; ТЗ=1,2; ТЗМ=1,2
| Приказ от 04.08.2020 № 421/пр прил.10 табл.1 п.5 | Производство работ осуществляется в стесненных условиях населенных пунктов ОЗП=1,15; ЭМ=1,15; ЗПМ=1,15; ТЗ=1,15; ТЗМ=1,15 | [15 empty] | Производство работ осуществляется в стесненных условиях населенных пунктов ОЗП=1,15; ЭМ=1,15; ЗПМ=1,15; ТЗ=1,15; ТЗМ=1,15
| 1 | ОТ |  |  | 8: 688.48; 9: 0.828; 10: 68.41; 11: 19.5; 12: 1334 | [5 empty] | ОТ
| 2 | ЭМ |  |  | 8: 2291.03; 9: 0.828; 10: 227.64; 11: 7.87; 12: 1792 | [5 empty] | ЭМ
| 3 | в т.ч. ОТм |  |  | 8: 303.7; 9: 0.828; 10: 30.18; 11: 19.5; 12: 589 | [5 empty] | в т.ч. ОТм
| 4 | М |  |  | 8: 345.04; 9: 0; 10: 0; 11: 5.47 | [5 empty] | М
|  | ЗТ |  |  | 4: чел.-ч; 5: 57.23; 6: 0.828; 7: 5.6864 | [6 empty] | ЗТ
|  | ЗТм |  |  | 4: чел.-ч; 5: 22.38; 6: 0.828; 7: 2.2237 | [6 empty] | ЗТм
|  | Итого по расценке |  |  | 8: 2983.64; 10: 296.05 | [7 empty] | Итого по расценке
|  | ФОТ |  |  | 10: 98.59; 12: 1923 | [6 empty] | ФОТ
| Приказ Минстроя России № 812/пр от 21.12.2020 Прил. п.27 | НР Линии электропередачи |  |  | 4: %; 5: 103; 7: 103; 10: 101.55; 12: 1981 | [6 empty] | НР Линии электропередачи
| Приказ Минстроя России № 774/пр от 11.12.2020 Прил. п.27 | СП Линии электропередачи |  |  | 4: %; 5: 60; 7: 60; 10: 59.15; 12: 1154 | [6 empty] | СП Линии электропередачи
|  | Всего по позиции |  |  | 10: 456.75; 12: 6261 | [8 empty] | Всего по позиции
3 | ТЕР33-04-016-02 | Развозка конструкций и материалов опор ВЛ 0,38-10 кВ по трассе: одностоечных железобетонных опор |  |  | 4: 1 опора; 7: 8 |  |  |  | Развозка конструкций и материалов опор ВЛ 0,38-10 кВ по трассе: одностоечных железобетонных опор
|  | Объем=4*2 | [20 empty] | Объем=4*2
| Приказ от 04.08.2020 № 421/пр прил.10 табл.1 п.4 | Производство работ осуществляется в охранной зоне действующей воздушной линии электропередачи, вблизи объектов, находящихся под напряжением, внутри объектов капитального строительства, внутренняя проводка в которых не обесточена, если это приведет к ограничению действий рабочих в соответствии с требованиями техники безопасности ОЗП=1,2; ЭМ=1,2; ЗПМ=1,2; ТЗ=1,2; ТЗМ=1,2 | [15 empty] | Производство работ осуществляется в охранной зоне действующей воздушной линии электропередачи, вблизи объектов, находящихся под напряжением, внутри объектов капитального строительства, внутренняя проводка в которых не обесточена, если это приведет к ограничению действий рабочих в соответствии с требованиями техники безопасности ОЗП=1,2; ЭМ=1,2; ЗПМ=1,2; ТЗ=1,2; ТЗМ=1,2
| Приказ от 04.08.2020 № 421/пр прил.10 табл.1 п.5 | Производство работ осуществляется в стесненных условиях населенных пунктов ОЗП=1,15; ЭМ=1,15; ЗПМ=1,15; ТЗ=1,15; ТЗМ=1,15 | [15 empty] | Производство работ осуществляется в стесненных условиях населенных пунктов ОЗП=1,15; ЭМ=1,15; ЗПМ=1,15; ТЗ=1,15; ТЗМ=1,15
| 1 | ОТ |  |  | 8: 4.55; 9: 1.38; 10: 50.23; 11: 19.5; 12: 979 | [5 empty] | ОТ
| 2 | ЭМ |  |  | 8: 49.56; 9: 1.38; 10: 547.14; 11: 7.87; 12: 4306 | [5 empty] | ЭМ
| 3 | в т.ч. ОТм |  |  | 8: 7.84; 9: 1.38; 10: 86.55; 11: 19.5; 12: 1688 | [5 empty] | в т.ч. ОТм
|  | ЗТ |  |  | 4: чел.-ч; 5: 0.44; 6: 1.38; 7: 4.8576 | [6 empty] | ЗТ
|  | ЗТм |  |  | 4: чел.-ч; 5: 0.48; 6: 1.38; 7: 5.2992 | [6 empty] | ЗТм
|  | Итого по расценке |  |  | 8: 54.11; 10: 597.37 | [7 empty] | Итого по расценке
|  | ФОТ |  |  | 10: 136.78; 12: 2667 | [6 empty] | ФОТ
| Приказ Минстроя России № 812/пр от 21.12.2020 Прил. п.27 | НР Линии электропередачи |  |  | 4: %; 5: 103; 7: 103; 10: 140.88; 12: 2747 | [6 empty] | НР Линии электропередачи
| Приказ Минстроя России № 774/пр от 11.12.2020 Прил. п.27 | СП Линии электропередачи |  |  | 4: %; 5: 60; 7: 60; 10: 82.07; 12: 1600 | [6 empty] | СП Линии электропередачи
|  | Всего по позиции |  |  | 10: 820.32; 12: 9632 | [8 empty] | Всего по позиции
4 | ТЕР33-04-016-06 | Развозка конструкций и материалов опор ВЛ 0,38-10 кВ по трассе: материалов оснастки сложных опор |  |  | 4: 1 опора; 7: 8 |  |  |  | Развозка конструкций и материалов опор ВЛ 0,38-10 кВ по трассе: материалов оснастки сложных опор
|  | Объем=4*2 | [20 empty] | Объем=4*2
| Приказ от 04.08.2020 № 421/пр прил.10 табл.1 п.4 | Производство работ осуществляется в охранной зоне действующей воздушной линии электропередачи, вблизи объектов, находящихся под напряжением, внутри объектов капитального строительства, внутренняя проводка в которых не обесточена, если это приведет к ограничению действий рабочих в соответствии с требованиями техники безопасности ОЗП=1,2; ЭМ=1,2; ЗПМ=1,2; ТЗ=1,2; ТЗМ=1,2 | [15 empty] | Производство работ осуществляется в охранной зоне действующей воздушной линии электропередачи, вблизи объектов, находящихся под напряжением, внутри объектов капитального строительства, внутренняя проводка в которых не обесточена, если это приведет к ограничению действий рабочих в соответствии с требованиями техники безопасности ОЗП=1,2; ЭМ=1,2; ЗПМ=1,2; ТЗ=1,2; ТЗМ=1,2
| Приказ от 04.08.2020 № 421/пр прил.10 табл.1 п.5 | Производство работ осуществляется в стесненных условиях населенных пунктов ОЗП=1,15; ЭМ=1,15; ЗПМ=1,15; ТЗ=1,15; ТЗМ=1,15 | [15 empty] | Производство работ осуществляется в стесненных условиях населенных пунктов ОЗП=1,15; ЭМ=1,15; ЗПМ=1,15; ТЗ=1,15; ТЗМ=1,15
| 1 | ОТ |  |  | 8: 3.1; 9: 1.38; 10: 34.22; 11: 19.5; 12: 667 | [5 empty] | ОТ
| 2 | ЭМ |  |  | 8: 14.64; 9: 1.38; 10: 161.63; 11: 7.87; 12: 1272 | [5 empty] | ЭМ
| 3 | в т.ч. ОТм |  |  | 8: 2.61; 9: 1.38; 10: 28.81; 11: 19.5; 12: 562 | [5 empty] | в т.ч. ОТм
|  | ЗТ |  |  | 4: чел.-ч; 5: 0.3; 6: 1.38; 7: 3.312 | [6 empty] | ЗТ
|  | ЗТм |  |  | 4: чел.-ч; 5: 0.16; 6: 1.38; 7: 1.7664 | [6 empty] | ЗТм
|  | Итого по расценке |  |  | 8: 17.74; 10: 195.85 | [7 empty] | Итого по расценке
|  | ФОТ |  |  | 10: 63.03; 12: 1229 | [6 empty] | ФОТ
| Приказ Минстроя России № 812/пр от 21.12.2020 Прил. п.27 | НР Линии электропередачи |  |  | 4: %; 5: 103; 7: 103; 10: 64.92; 12: 1266 | [6 empty] | НР Линии электропередачи
| Приказ Минстроя России № 774/пр от 11.12.2020 Прил. п.27 | СП Линии электропередачи |  |  | 4: %; 5: 60; 7: 60; 10: 37.82; 12: 737 | [6 empty] | СП Линии электропередачи
|  | Всего по позиции |  |  | 10: 298.59; 12: 3942 | [8 empty] | Всего по позиции
5 | ТЕР33-04-003-02 | Установка железобетонных опор ВЛ 0,38; 6-10 кВ с траверсами без приставок: одностоечных с одним подкосом |  |  | 4: 1 опора; 7: 8 |  |  |  | Установка железобетонных опор ВЛ 0,38; 6-10 кВ с траверсами без приставок: одностоечных с одним подкосом
|  | Объем=4*2 | [20 empty] | Объем=4*2
| Приказ от 04.08.2020 № 421/пр прил.10 табл.1 п.4 | Производство работ осуществляется в охранной зоне действующей воздушной линии электропередачи, вблизи объектов, находящихся под напряжением, внутри объектов капитального строительства, внутренняя проводка в которых не обесточена, если это приведет к ограничению действий рабочих в соответствии с требованиями техники безопасности ОЗП=1,2; ЭМ=1,2; ЗПМ=1,2; ТЗ=1,2; ТЗМ=1,2 | [15 empty] | Производство работ осуществляется в охранной зоне действующей воздушной линии электропередачи, вблизи объектов, находящихся под напряжением, внутри объектов капитального строительства, внутренняя проводка в которых не обесточена, если это приведет к ограничению действий рабочих в соответствии с требованиями техники безопасности ОЗП=1,2; ЭМ=1,2; ЗПМ=1,2; ТЗ=1,2; ТЗМ=1,2
| Приказ от 04.08.2020 № 421/пр прил.10 табл.1 п.5 | Производство работ осуществляется в стесненных условиях населенных пунктов ОЗП=1,15; ЭМ=1,15; ЗПМ=1,15; ТЗ=1,15; ТЗМ=1,15 | [15 empty] | Производство работ осуществляется в стесненных условиях населенных пунктов ОЗП=1,15; ЭМ=1,15; ЗПМ=1,15; ТЗ=1,15; ТЗМ=1,15
| 1 | ОТ |  |  | 8: 88.48; 9: 1.38; 10: 976.82; 11: 19.5; 12: 19048 | [5 empty] | ОТ
| 2 | ЭМ |  |  | 8: 258.04; 9: 1.38; 10: 2848.76; 11: 7.87; 12: 22420 | [5 empty] | ЭМ
| 3 | в т.ч. ОТм |  |  | 8: 26.08; 9: 1.38; 10: 287.92; 11: 19.5; 12: 5614 | [5 empty] | в т.ч. ОТм
| 4 | М |  |  | 8: 41.15; 10: 329.2; 11: 5.47; 12: 1801 | [5 empty] | М
|  | ЗТ |  |  | 4: чел.-ч; 5: 7.9; 6: 1.38; 7: 87.216 | [6 empty] | ЗТ
|  | ЗТм |  |  | 4: чел.-ч; 5: 1.86; 6: 1.38; 7: 20.5344 | [6 empty] | ЗТм
|  | Итого по расценке |  |  | 8: 387.67; 10: 4154.78 | [7 empty] | Итого по расценке
|  | ФОТ |  |  | 10: 1264.74; 12: 24662 | [6 empty] | ФОТ
| Приказ Минстроя России № 812/пр от 21.12.2020 Прил. п.27 | НР Линии электропередачи |  |  | 4: %; 5: 103; 7: 103; 10: 1302.68; 12: 25402 | [6 empty] | НР Линии электропередачи
| Приказ Минстроя России № 774/пр от 11.12.2020 Прил. п.27 | СП Линии электропередачи |  |  | 4: %; 5: 60; 7: 60; 10: 758.84; 12: 14797 | [6 empty] | СП Линии электропередачи
|  | Всего по позиции |  |  | 10: 6216.3; 12: 83468 | [8 empty] | Всего по позиции
6 | ТЕР33-04-009-06 | Подвеска проводов ВЛ 6-10 кВ в населенной местности сечением: свыше 35 мм2 с помощью механизмов |  |  | 4: 1 км линии (3 провода) при 10 опорах; 7: 0.05 |  |  |  | Подвеска проводов ВЛ 6-10 кВ в населенной местности сечением: свыше 35 мм2 с помощью механизмов
|  | Объем=50/1000 | [20 empty] | Объем=50/1000
| Приказ от 04.08.2020 № 421/пр прил.10 табл.1 п.4 | Производство работ осуществляется в охранной зоне действующей воздушной линии электропередачи, вблизи объектов, находящихся под напряжением, внутри объектов капитального строительства, внутренняя проводка в которых не обесточена, если это приведет к ограничению действий рабочих в соответствии с требованиями техники безопасности ОЗП=1,2; ЭМ=1,2; ЗПМ=1,2; ТЗ=1,2; ТЗМ=1,2 | [15 empty] | Производство работ осуществляется в охранной зоне действующей воздушной линии электропередачи, вблизи объектов, находящихся под напряжением, внутри объектов капитального строительства, внутренняя проводка в которых не обесточена, если это приведет к ограничению действий рабочих в соответствии с требованиями техники безопасности ОЗП=1,2; ЭМ=1,2; ЗПМ=1,2; ТЗ=1,2; ТЗМ=1,2
| Приказ от 04.08.2020 № 421/пр прил.10 табл.1 п.5 | Производство работ осуществляется в стесненных условиях населенных пунктов ОЗП=1,15; ЭМ=1,15; ЗПМ=1,15; ТЗ=1,15; ТЗМ=1,15 | [15 empty] | Производство работ осуществляется в стесненных условиях населенных пунктов ОЗП=1,15; ЭМ=1,15; ЗПМ=1,15; ТЗ=1,15; ТЗМ=1,15
| 1 | ОТ |  |  | 8: 688.48; 9: 1.38; 10: 47.51; 11: 19.5; 12: 926 | [5 empty] | ОТ
| 2 | ЭМ |  |  | 8: 2291.03; 9: 1.38; 10: 158.08; 11: 7.87; 12: 1244 | [5 empty] | ЭМ
| 3 | в т.ч. ОТм |  |  | 8: 303.7; 9: 1.38; 10: 20.96; 11: 19.5; 12: 409 | [5 empty] | в т.ч. ОТм
| 4 | М |  |  | 8: 345.04; 10: 0.21; 11: 5.47; 12: 1 | [5 empty] | М
|  | ЗТ |  |  | 4: чел.-ч; 5: 57.23; 6: 1.38; 7: 3.9489 | [6 empty] | ЗТ
|  | ЗТм |  |  | 4: чел.-ч; 5: 22.38; 6: 1.38; 7: 1.5442 | [6 empty] | ЗТм
|  | Итого по расценке |  |  | 8: 2983.64; 10: 205.8 | [7 empty] | Итого по расценке
|  | ФОТ |  |  | 10: 68.47; 12: 1335 | [6 empty] | ФОТ
| Приказ Минстроя России № 812/пр от 21.12.2020 Прил. п.27 | НР Линии электропередачи |  |  | 4: %; 5: 103; 7: 103; 10: 70.52; 12: 1375 | [6 empty] | НР Линии электропередачи
| Приказ Минстроя России № 774/пр от 11.12.2020 Прил. п.27 | СП Линии электропередачи |  |  | 4: %; 5: 60; 7: 60; 10: 41.08; 12: 801 | [6 empty] | СП Линии электропередачи
|  | Всего по позиции |  |  | 10: 317.4; 12: 4347 | [8 empty] | Всего по позиции
7 | ТЕР33-03-004-02 | Забивка вертикальных заземлителей вручную на глубину до 3 м |  |  | 4: 1 заземлитель; 7: 4 |  |  |  | Забивка вертикальных заземлителей вручную на глубину до 3 м
| Приказ от 04.08.2020 № 421/пр прил.10 табл.1 п.4 | Производство работ осуществляется в охранной зоне действующей воздушной линии электропередачи, вблизи объектов, находящихся под напряжением, внутри объектов капитального строительства, внутренняя проводка в которых не обесточена, если это приведет к ограничению действий рабочих в соответствии с требованиями техники безопасности ОЗП=1,2; ЭМ=1,2; ЗПМ=1,2; ТЗ=1,2; ТЗМ=1,2 | [15 empty] | Производство работ осуществляется в охранной зоне действующей воздушной линии электропередачи, вблизи объектов, находящихся под напряжением, внутри объектов капитального строительства, внутренняя проводка в которых не обесточена, если это приведет к ограничению действий рабочих в соответствии с требованиями техники безопасности ОЗП=1,2; ЭМ=1,2; ЗПМ=1,2; ТЗ=1,2; ТЗМ=1,2
| Приказ от 04.08.2020 № 421/пр прил.10 табл.1 п.5 | Производство работ осуществляется в стесненных условиях населенных пунктов ОЗП=1,15; ЭМ=1,15; ЗПМ=1,15; ТЗ=1,15; ТЗМ=1,15 | [15 empty] | Производство работ осуществляется в стесненных условиях населенных пунктов ОЗП=1,15; ЭМ=1,15; ЗПМ=1,15; ТЗ=1,15; ТЗМ=1,15
| 1 | ОТ |  |  | 8: 7.27; 9: 1.38; 10: 40.13; 11: 19.5; 12: 783 | [5 empty] | ОТ
| 2 | ЭМ |  |  | 8: 2.62; 9: 1.38; 10: 14.46; 11: 7.87; 12: 114 | [5 empty] | ЭМ
| 4 | М |  |  | 8: 36.69; 10: 1.44; 11: 5.47; 12: 8 | [5 empty] | М
|  | ЗТ |  |  | 4: чел.-ч; 5: 0.68; 6: 1.38; 7: 3.7536 | [6 empty] | ЗТ
|  | Итого по расценке |  |  | 8: 10.25; 10: 56.03 | [7 empty] | Итого по расценке
|  | ФОТ |  |  | 10: 40.13; 12: 783 | [6 empty] | ФОТ
| Приказ Минстроя России № 812/пр от 21.12.2020 Прил. п.27 | НР Линии электропередачи |  |  | 4: %; 5: 103; 7: 103; 10: 41.33; 12: 806 | [6 empty] | НР Линии электропередачи
| Приказ Минстроя России № 774/пр от 11.12.2020 Прил. п.27 | СП Линии электропередачи |  |  | 4: %; 5: 60; 7: 60; 10: 24.08; 12: 470 | [6 empty] | СП Линии электропередачи
|  | Всего по позиции |  |  | 10: 121.44; 12: 2181 | [8 empty] | Всего по позиции
8 | ТССЦ-204-0107 | Горячекатанная арматурная сталь класса А500 С, диаметром: 18 мм |  |  | т |  |  | 0.02 | 11453.12 |  | 229.06 | 5.47 | 1253 |  |  |  | Горячекатанная арматурная сталь класса А500 С, диаметром: 18 мм
(Линии электропередачи)
|  | Объем=((2,5*2)*4)/1000 | [20 empty] | Объем=((2,5*2)*4)/1000
9 | ТССЦпг01-01-01-003 | Погрузочные работы при автомобильных перевозках: изделий из сборного железобетона, бетона, керамзитобетона массой до 3 т |  |  | 4: 1 т груза; 7: 10.125 |  |  |  | Погрузочные работы при автомобильных перевозках: изделий из сборного железобетона, бетона, керамзитобетона массой до 3 т
|  | Объем=(1125*(8+1))/1000 | [20 empty] | Объем=(1125*(8+1))/1000
|  | Итого по расценке |  |  | 8: 12.35 | [7 empty] | Итого по расценке
|  | ФОТ | [17 empty] | ФОТ
|  | НР Погрузо-разгрузочные работы |  |  | 4: %; 5: 0; 7: 0 | [6 empty] | НР Погрузо-разгрузочные работы
|  | СП Погрузо-разгрузочные работы |  |  | 4: %; 5: 0; 7: 0 | [6 empty] | СП Погрузо-разгрузочные работы
|  | Всего по позиции |  |  | 10: 0; 12: 0 | [8 empty] | Всего по позиции
10 | ТССЦпг03-01-01-060 | Перевозка бетонных и ж/б изделий, стеновых и перегородочных материалов (кирпич, блоки, камни, плиты и панели), лесоматериалов круглых и пиломатериалов автомобилями бортовыми грузоподъемностью до 15 т, на расстояние до 60 км I класс груза |  |  | 1 т груза |  |  | 10.125 | 26.12 |  | 264.47 | 5.47 | 1447 |  |  |  | Перевозка бетонных и ж/б изделий, стеновых и перегородочных материалов (кирпич, блоки, камни, плиты и панели), лесоматериалов круглых и пиломатериалов автомобилями бортовыми грузоподъемностью до 15 т, на расстояние до 60 км I класс груза
(Перевозка грузов автотранспортом)
|  | Объем=(1125*(8+1))/1000 | [20 empty] | Объем=(1125*(8+1))/1000
11 | ТССЦпг01-01-02-003 | Разгрузочные работы при автомобильных перевозках: изделий из сборного железобетона, бетона, керамзитобетона массой до 3 т |  |  | 4: 1 т груза; 7: 10.125 |  |  |  | Разгрузочные работы при автомобильных перевозках: изделий из сборного железобетона, бетона, керамзитобетона массой до 3 т
|  | Объем=(1125*(8+1))/1000 | [20 empty] | Объем=(1125*(8+1))/1000
|  | Итого по расценке |  |  | 8: 12.35 | [7 empty] | Итого по расценке
|  | ФОТ | [17 empty] | ФОТ
|  | НР Погрузо-разгрузочные работы |  |  | 4: %; 5: 0; 7: 0 | [6 empty] | НР Погрузо-разгрузочные работы
|  | СП Погрузо-разгрузочные работы |  |  | 4: %; 5: 0; 7: 0 | [6 empty] | СП Погрузо-разгрузочные работы
|  | Всего по позиции |  |  | 10: 0; 12: 0 | [8 empty] | Всего по позиции
12 | ТССЦпг01-01-01-015 | Погрузочные работы при автомобильных перевозках: металлических конструкций массой до 1 т |  |  | 4: 1 т груза; 7: 0.044204 |  |  |  | Погрузочные работы при автомобильных перевозках: металлических конструкций массой до 1 т
|  | Объем=50/1000*3*1,045*282/1000 | [20 empty] | Объем=50/1000*3*1,045*282/1000
|  | Итого по расценке |  |  | 8: 25.68 | [7 empty] | Итого по расценке
|  | ФОТ | [17 empty] | ФОТ
|  | НР Погрузо-разгрузочные работы |  |  | 4: %; 5: 0; 7: 0 | [6 empty] | НР Погрузо-разгрузочные работы
|  | СП Погрузо-разгрузочные работы |  |  | 4: %; 5: 0; 7: 0 | [6 empty] | СП Погрузо-разгрузочные работы
|  | Всего по позиции |  |  | 10: 0; 12: 0 | [8 empty] | Всего по позиции
13 | ТССЦпг03-21-02-050 | Перевозка грузов автомобилями-самосвалами грузоподъемностью 10 т, работающих вне карьера, на расстояние: до 50 км II класс груза |  |  | 1 т груза |  |  | 0.044204 | 32.38 | 1.38 | 1.98 | 7.87 | 16 |  |  |  | Перевозка грузов автомобилями-самосвалами грузоподъемностью 10 т, работающих вне карьера, на расстояние: до 50 км II класс груза
|  | Объем=50/1000*3*1,045*282/1000 | [20 empty] | Объем=50/1000*3*1,045*282/1000
| Приказ от 04.08.2020 № 421/пр прил.10 табл.1 п.4 | Производство работ осуществляется в охранной зоне действующей воздушной линии электропередачи, вблизи объектов, находящихся под напряжением, внутри объектов капитального строительства, внутренняя проводка в которых не обесточена, если это приведет к ограничению действий рабочих в соответствии с требованиями техники безопасности ОЗП=1,2; ЭМ=1,2; ЗПМ=1,2; ТЗ=1,2; ТЗМ=1,2 | [15 empty] | Производство работ осуществляется в охранной зоне действующей воздушной линии электропередачи, вблизи объектов, находящихся под напряжением, внутри объектов капитального строительства, внутренняя проводка в которых не обесточена, если это приведет к ограничению действий рабочих в соответствии с требованиями техники безопасности ОЗП=1,2; ЭМ=1,2; ЗПМ=1,2; ТЗ=1,2; ТЗМ=1,2
| Приказ от 04.08.2020 № 421/пр прил.10 табл.1 п.5 | Производство работ осуществляется в стесненных условиях населенных пунктов ОЗП=1,15; ЭМ=1,15; ЗПМ=1,15; ТЗ=1,15; ТЗМ=1,15 | [15 empty] | Производство работ осуществляется в стесненных условиях населенных пунктов ОЗП=1,15; ЭМ=1,15; ЗПМ=1,15; ТЗ=1,15; ТЗМ=1,15
14 | ТССЦпг01-01-02-015 | Разгрузочные работы при автомобильных перевозках: металлических конструкций массой до 1 т |  |  | 4: 1 т груза; 7: 0.044204 |  |  |  | Разгрузочные работы при автомобильных перевозках: металлических конструкций массой до 1 т
|  | Объем=50/1000*3*1,045*282/1000 | [20 empty] | Объем=50/1000*3*1,045*282/1000
|  | Итого по расценке |  |  | 8: 25.68 | [7 empty] | Итого по расценке
|  | ФОТ | [17 empty] | ФОТ
|  | НР Погрузо-разгрузочные работы |  |  | 4: %; 5: 0; 7: 0 | [6 empty] | НР Погрузо-разгрузочные работы
|  | СП Погрузо-разгрузочные работы |  |  | 4: %; 5: 0; 7: 0 | [6 empty] | СП Погрузо-разгрузочные работы
|  | Всего по позиции |  |  | 10: 0; 12: 0 | [8 empty] | Всего по позиции
15 | ТЕРм08-02-144-05 | Присоединение к зажимам жил проводов или кабелей сечением: до 70 мм2 |  |  | 4: 100 шт.; 7: 0.12 |  |  |  | Присоединение к зажимам жил проводов или кабелей сечением: до 70 мм2
|  | Объем=(3*2*2) / 100 | [20 empty] | Объем=(3*2*2) / 100
| Приказ от 04.08.2020 № 421/пр прил.10 табл.1 п.4 | Производство работ осуществляется в охранной зоне действующей воздушной линии электропередачи, вблизи объектов, находящихся под напряжением, внутри объектов капитального строительства, внутренняя проводка в которых не обесточена, если это приведет к ограничению действий рабочих в соответствии с требованиями техники безопасности ОЗП=1,2; ЭМ=1,2; ЗПМ=1,2; ТЗ=1,2; ТЗМ=1,2 | [15 empty] | Производство работ осуществляется в охранной зоне действующей воздушной линии электропередачи, вблизи объектов, находящихся под напряжением, внутри объектов капитального строительства, внутренняя проводка в которых не обесточена, если это приведет к ограничению действий рабочих в соответствии с требованиями техники безопасности ОЗП=1,2; ЭМ=1,2; ЗПМ=1,2; ТЗ=1,2; ТЗМ=1,2
| Приказ от 04.08.2020 № 421/пр прил.10 табл.1 п.5 | Производство работ осуществляется в стесненных условиях населенных пунктов ОЗП=1,15; ЭМ=1,15; ЗПМ=1,15; ТЗ=1,15; ТЗМ=1,15 | [15 empty] | Производство работ осуществляется в стесненных условиях населенных пунктов ОЗП=1,15; ЭМ=1,15; ЗПМ=1,15; ТЗ=1,15; ТЗМ=1,15
| 1 | ОТ |  |  | 8: 183.86; 9: 1.38; 10: 30.45; 11: 19.5; 12: 594 | [5 empty] | ОТ
| 4 | М |  |  | 8: 3.68; 10: 0.44; 11: 5.47; 12: 2 | [5 empty] | М
|  | ЗТ |  |  | 4: чел.-ч; 5: 15.12; 6: 1.38; 7: 2.5039 | [6 empty] | ЗТ
|  | Итого по расценке |  |  | 8: 187.54; 10: 30.89 | [7 empty] | Итого по расценке
|  | ФОТ |  |  | 10: 30.45; 12: 594 | [6 empty] | ФОТ
| Приказ Минстроя России № 812/пр от 21.12.2020 Прил. п.49.3 | НР Электротехнические установки на других объектах |  |  | 4: %; 5: 97; 7: 97; 10: 29.54; 12: 576 | [6 empty] | НР Электротехнические установки на других объектах
| Приказ Минстроя России № 774/пр от 11.12.2020 Прил. п.49.3 | СП Электротехнические установки на других объектах |  |  | 4: %; 5: 51; 7: 51; 10: 15.53; 12: 303 | [6 empty] | СП Электротехнические установки на других объектах
|  | Всего по позиции |  |  | 10: 75.96; 12: 1475 | [8 empty] | Всего по позиции
16 | ТЕР33-04-030-01 | Установка разрядников: с помощью механизмов (ОПН) |  |  | 4: 1 компл.; 7: 6 |  |  |  | Установка разрядников: с помощью механизмов (ОПН)
|  | Объем=2*3 | [20 empty] | Объем=2*3
| Приказ от 04.08.2020 № 421/пр прил.10 табл.1 п.4 | Производство работ осуществляется в охранной зоне действующей воздушной линии электропередачи, вблизи объектов, находящихся под напряжением, внутри объектов капитального строительства, внутренняя проводка в которых не обесточена, если это приведет к ограничению действий рабочих в соответствии с требованиями техники безопасности ОЗП=1,2; ЭМ=1,2; ЗПМ=1,2; ТЗ=1,2; ТЗМ=1,2 | [15 empty] | Производство работ осуществляется в охранной зоне действующей воздушной линии электропередачи, вблизи объектов, находящихся под напряжением, внутри объектов капитального строительства, внутренняя проводка в которых не обесточена, если это приведет к ограничению действий рабочих в соответствии с требованиями техники безопасности ОЗП=1,2; ЭМ=1,2; ЗПМ=1,2; ТЗ=1,2; ТЗМ=1,2
| Приказ от 04.08.2020 № 421/пр прил.10 табл.1 п.5 | Производство работ осуществляется в стесненных условиях населенных пунктов ОЗП=1,15; ЭМ=1,15; ЗПМ=1,15; ТЗ=1,15; ТЗМ=1,15 | [15 empty] | Производство работ осуществляется в стесненных условиях населенных пунктов ОЗП=1,15; ЭМ=1,15; ЗПМ=1,15; ТЗ=1,15; ТЗМ=1,15
| 1 | ОТ |  |  | 8: 48.05; 9: 1.38; 10: 397.85; 11: 19.5; 12: 7758 | [5 empty] | ОТ
| 2 | ЭМ |  |  | 8: 110.89; 9: 1.38; 10: 918.17; 11: 7.87; 12: 7226 | [5 empty] | ЭМ
| 3 | в т.ч. ОТм |  |  | 8: 11.8; 9: 1.38; 10: 97.7; 11: 19.5; 12: 1905 | [5 empty] | в т.ч. ОТм
| 4 | М |  |  | 8: 3.35; 10: 20.1; 11: 5.47; 12: 110 | [5 empty] | М
|  | ЗТ |  |  | 4: чел.-ч; 5: 4.29; 6: 1.38; 7: 35.5212 | [6 empty] | ЗТ
|  | ЗТм |  |  | 4: чел.-ч; 5: 0.97; 6: 1.38; 7: 8.0316 | [6 empty] | ЗТм
|  | Итого по расценке |  |  | 8: 162.29; 10: 1336.12 | [7 empty] | Итого по расценке
|  | ФОТ |  |  | 10: 495.55; 12: 9663 | [6 empty] | ФОТ
| Приказ Минстроя России № 812/пр от 21.12.2020 Прил. п.27 | НР Линии электропередачи |  |  | 4: %; 5: 103; 7: 103; 10: 510.42; 12: 9953 | [6 empty] | НР Линии электропередачи
| Приказ Минстроя России № 774/пр от 11.12.2020 Прил. п.27 | СП Линии электропередачи |  |  | 4: %; 5: 60; 7: 60; 10: 297.33; 12: 5798 | [6 empty] | СП Линии электропередачи
|  | Всего по позиции |  |  | 10: 2143.87; 12: 30845 | [8 empty] | Всего по позиции
17 | ТЕР33-04-030-03 | Установка разъединителей: с помощью механизмов |  |  | 4: 1 компл.; 7: 2 |  |  |  | Установка разъединителей: с помощью механизмов
|  | Объем=1 * 2 | [20 empty] | Объем=1 * 2
| Приказ от 04.08.2020 № 421/пр прил.10 табл.1 п.4 | Производство работ осуществляется в охранной зоне действующей воздушной линии электропередачи, вблизи объектов, находящихся под напряжением, внутри объектов капитального строительства, внутренняя проводка в которых не обесточена, если это приведет к ограничению действий рабочих в соответствии с требованиями техники безопасности ОЗП=1,2; ЭМ=1,2; ЗПМ=1,2; ТЗ=1,2; ТЗМ=1,2 | [15 empty] | Производство работ осуществляется в охранной зоне действующей воздушной линии электропередачи, вблизи объектов, находящихся под напряжением, внутри объектов капитального строительства, внутренняя проводка в которых не обесточена, если это приведет к ограничению действий рабочих в соответствии с требованиями техники безопасности ОЗП=1,2; ЭМ=1,2; ЗПМ=1,2; ТЗ=1,2; ТЗМ=1,2
| Приказ от 04.08.2020 № 421/пр прил.10 табл.1 п.5 | Производство работ осуществляется в стесненных условиях населенных пунктов ОЗП=1,15; ЭМ=1,15; ЗПМ=1,15; ТЗ=1,15; ТЗМ=1,15 | [15 empty] | Производство работ осуществляется в стесненных условиях населенных пунктов ОЗП=1,15; ЭМ=1,15; ЗПМ=1,15; ТЗ=1,15; ТЗМ=1,15
| 1 | ОТ |  |  | 8: 102.9; 9: 1.38; 10: 284; 11: 19.5; 12: 5538 | [5 empty] | ОТ
| 2 | ЭМ |  |  | 8: 111.87; 9: 1.38; 10: 308.76; 11: 7.87; 12: 2430 | [5 empty] | ЭМ
| 3 | в т.ч. ОТм |  |  | 8: 10.78; 9: 1.38; 10: 29.75; 11: 19.5; 12: 580 | [5 empty] | в т.ч. ОТм
| 4 | М |  |  | 8: 2.75; 10: 5.5; 11: 5.47; 12: 30 | [5 empty] | М
|  | ЗТ |  |  | 4: чел.-ч; 5: 8.09; 6: 1.38; 7: 22.3284 | [6 empty] | ЗТ
|  | ЗТм |  |  | 4: чел.-ч; 5: 0.66; 6: 1.38; 7: 1.8216 | [6 empty] | ЗТм
|  | Итого по расценке |  |  | 8: 217.52; 10: 598.26 | [7 empty] | Итого по расценке
|  | ФОТ |  |  | 10: 313.75; 12: 6118 | [6 empty] | ФОТ
| Приказ Минстроя России № 812/пр от 21.12.2020 Прил. п.27 | НР Линии электропередачи |  |  | 4: %; 5: 103; 7: 103; 10: 323.16; 12: 6302 | [6 empty] | НР Линии электропередачи
| Приказ Минстроя России № 774/пр от 11.12.2020 Прил. п.27 | СП Линии электропередачи |  |  | 4: %; 5: 60; 7: 60; 10: 188.25; 12: 3671 | [6 empty] | СП Линии электропередачи
|  | Всего по позиции |  |  | 10: 1109.67; 12: 17971 | [8 empty] | Всего по позиции
Заземление разъединителя | [23 empty] | Заземление разъединителя
18 | ТЕР01-02-057-02 | Разработка грунта вручную в траншеях глубиной до 2 м без креплений с откосами, группа грунтов: 2 |  |  | 4: 100 м3 грунта; 7: 0.105 |  |  |  | Разработка грунта вручную в траншеях глубиной до 2 м без креплений с откосами, группа грунтов: 2
|  | Объем=(0,3*0,7*25) / 100 * 2 | [20 empty] | Объем=(0,3*0,7*25) / 100 * 2
| Приказ от 04.08.2020 № 421/пр прил.10 табл.1 п.4 | Производство работ осуществляется в охранной зоне действующей воздушной линии электропередачи, вблизи объектов, находящихся под напряжением, внутри объектов капитального строительства, внутренняя проводка в которых не обесточена, если это приведет к ограничению действий рабочих в соответствии с требованиями техники безопасности ОЗП=1,2; ЭМ=1,2; ЗПМ=1,2; ТЗ=1,2; ТЗМ=1,2 | [15 empty] | Производство работ осуществляется в охранной зоне действующей воздушной линии электропередачи, вблизи объектов, находящихся под напряжением, внутри объектов капитального строительства, внутренняя проводка в которых не обесточена, если это приведет к ограничению действий рабочих в соответствии с требованиями техники безопасности ОЗП=1,2; ЭМ=1,2; ЗПМ=1,2; ТЗ=1,2; ТЗМ=1,2
| Приказ от 04.08.2020 № 421/пр прил.10 табл.1 п.5 | Производство работ осуществляется в стесненных условиях населенных пунктов ОЗП=1,15; ЭМ=1,15; ЗПМ=1,15; ТЗ=1,15; ТЗМ=1,15 | [15 empty] | Производство работ осуществляется в стесненных условиях населенных пунктов ОЗП=1,15; ЭМ=1,15; ЗПМ=1,15; ТЗ=1,15; ТЗМ=1,15
| 1 | ОТ |  |  | 8: 1518.44; 9: 1.38; 10: 220.02; 11: 19.5; 12: 4290 | [5 empty] | ОТ
|  | ЗТ |  |  | 4: чел.-ч; 5: 154; 6: 1.38; 7: 22.3146 | [6 empty] | ЗТ
|  | Итого по расценке |  |  | 8: 1518.44; 10: 220.02 | [7 empty] | Итого по расценке
|  | ФОТ |  |  | 10: 220.02; 12: 4290 | [6 empty] | ФОТ
| Приказ № 812/пр от 21.12.2020 Прил. п.1.2 | НР Земляные работы, выполняемые ручным способом |  |  | 4: %; 5: 89; 7: 89; 10: 195.82; 12: 3818 | [6 empty] | НР Земляные работы, выполняемые ручным способом
| Приказ № 774/пр от 11.12.2020 Прил. п.1.2 | СП Земляные работы, выполняемые ручным способом |  |  | 4: %; 5: 40; 7: 40; 10: 88.01; 12: 1716 | [6 empty] | СП Земляные работы, выполняемые ручным способом
|  | Всего по позиции |  |  | 10: 503.85; 12: 9824 | [8 empty] | Всего по позиции
19 | ТЕР33-03-004-02 | Забивка вертикальных заземлителей вручную на глубину до 3 м |  |  | 4: 1 заземлитель; 7: 6 |  |  |  | Забивка вертикальных заземлителей вручную на глубину до 3 м
|  | Объем=3 * 2 | [20 empty] | Объем=3 * 2
| Приказ от 04.08.2020 № 421/пр прил.10 табл.1 п.4 | Производство работ осуществляется в охранной зоне действующей воздушной линии электропередачи, вблизи объектов, находящихся под напряжением, внутри объектов капитального строительства, внутренняя проводка в которых не обесточена, если это приведет к ограничению действий рабочих в соответствии с требованиями техники безопасности ОЗП=1,2; ЭМ=1,2; ЗПМ=1,2; ТЗ=1,2; ТЗМ=1,2 | [15 empty] | Производство работ осуществляется в охранной зоне действующей воздушной линии электропередачи, вблизи объектов, находящихся под напряжением, внутри объектов капитального строительства, внутренняя проводка в которых не обесточена, если это приведет к ограничению действий рабочих в соответствии с требованиями техники безопасности ОЗП=1,2; ЭМ=1,2; ЗПМ=1,2; ТЗ=1,2; ТЗМ=1,2
| Приказ от 04.08.2020 № 421/пр прил.10 табл.1 п.5 | Производство работ осуществляется в стесненных условиях населенных пунктов ОЗП=1,15; ЭМ=1,15; ЗПМ=1,15; ТЗ=1,15; ТЗМ=1,15 | [15 empty] | Производство работ осуществляется в стесненных условиях населенных пунктов ОЗП=1,15; ЭМ=1,15; ЗПМ=1,15; ТЗ=1,15; ТЗМ=1,15
| 1 | ОТ |  |  | 8: 7.27; 9: 1.38; 10: 60.2; 11: 19.5; 12: 1174 | [5 empty] | ОТ
| 2 | ЭМ |  |  | 8: 2.62; 9: 1.38; 10: 21.69; 11: 7.87; 12: 171 | [5 empty] | ЭМ
| 4 | М |  |  | 8: 36.69; 10: 2.16; 11: 5.47; 12: 12 | [5 empty] | М
|  | ЗТ |  |  | 4: чел.-ч; 5: 0.68; 6: 1.38; 7: 5.6304 | [6 empty] | ЗТ
|  | Итого по расценке |  |  | 8: 10.25; 10: 84.05 | [7 empty] | Итого по расценке
|  | ФОТ |  |  | 10: 60.2; 12: 1174 | [6 empty] | ФОТ
| Приказ Минстроя России № 812/пр от 21.12.2020 Прил. п.27 | НР Линии электропередачи |  |  | 4: %; 5: 103; 7: 103; 10: 62.01; 12: 1209 | [6 empty] | НР Линии электропередачи
| Приказ Минстроя России № 774/пр от 11.12.2020 Прил. п.27 | СП Линии электропередачи |  |  | 4: %; 5: 60; 7: 60; 10: 36.12; 12: 704 | [6 empty] | СП Линии электропередачи
|  | Всего по позиции |  |  | 10: 182.18; 12: 3270 | [8 empty] | Всего по позиции
20 | ТЕР33-04-015-01 | Устройство заземления опор ВЛ и подстанций |  |  | 4: 10 м шин заземления; 7: 5 |  |  |  | Устройство заземления опор ВЛ и подстанций
|  | Объем=(25/10) * 2 | [20 empty] | Объем=(25/10) * 2
| Приказ от 04.08.2020 № 421/пр прил.10 табл.1 п.4 | Производство работ осуществляется в охранной зоне действующей воздушной линии электропередачи, вблизи объектов, находящихся под напряжением, внутри объектов капитального строительства, внутренняя проводка в которых не обесточена, если это приведет к ограничению действий рабочих в соответствии с требованиями техники безопасности ОЗП=1,2; ЭМ=1,2; ЗПМ=1,2; ТЗ=1,2; ТЗМ=1,2 | [15 empty] | Производство работ осуществляется в охранной зоне действующей воздушной линии электропередачи, вблизи объектов, находящихся под напряжением, внутри объектов капитального строительства, внутренняя проводка в которых не обесточена, если это приведет к ограничению действий рабочих в соответствии с требованиями техники безопасности ОЗП=1,2; ЭМ=1,2; ЗПМ=1,2; ТЗ=1,2; ТЗМ=1,2
| Приказ от 04.08.2020 № 421/пр прил.10 табл.1 п.5 | Производство работ осуществляется в стесненных условиях населенных пунктов ОЗП=1,15; ЭМ=1,15; ЗПМ=1,15; ТЗ=1,15; ТЗМ=1,15 | [15 empty] | Производство работ осуществляется в стесненных условиях населенных пунктов ОЗП=1,15; ЭМ=1,15; ЗПМ=1,15; ТЗ=1,15; ТЗМ=1,15
| 1 | ОТ |  |  | 8: 19.24; 9: 1.38; 10: 132.76; 11: 19.5; 12: 2589 | [5 empty] | ОТ
| 2 | ЭМ |  |  | 8: 15.67; 9: 1.38; 10: 108.12; 11: 7.87; 12: 851 | [5 empty] | ЭМ
| 4 | М |  |  | 8: 1.44; 10: 7.2; 11: 5.47; 12: 39 | [5 empty] | М
|  | ЗТ |  |  | 4: чел.-ч; 5: 1.8; 6: 1.38; 7: 12.42 | [6 empty] | ЗТ
|  | Итого по расценке |  |  | 8: 36.35; 10: 248.08 | [7 empty] | Итого по расценке
|  | ФОТ |  |  | 10: 132.76; 12: 2589 | [6 empty] | ФОТ
| Приказ Минстроя России № 812/пр от 21.12.2020 Прил. п.27 | НР Линии электропередачи |  |  | 4: %; 5: 103; 7: 103; 10: 136.74; 12: 2667 | [6 empty] | НР Линии электропередачи
| Приказ Минстроя России № 774/пр от 11.12.2020 Прил. п.27 | СП Линии электропередачи |  |  | 4: %; 5: 60; 7: 60; 10: 79.66; 12: 1553 | [6 empty] | СП Линии электропередачи
|  | Всего по позиции |  |  | 10: 464.48; 12: 7699 | [8 empty] | Всего по позиции
21 | ТЕР01-02-061-01 | Засыпка вручную траншей, пазух котлованов и ям, группа грунтов: 1 |  |  | 4: 100 м3 грунта; 7: 0.105 |  |  |  | Засыпка вручную траншей, пазух котлованов и ям, группа грунтов: 1
|  | Объем=(0,3*0,7*25) / 100 * 2 | [20 empty] | Объем=(0,3*0,7*25) / 100 * 2
| Приказ от 04.08.2020 № 421/пр прил.10 табл.1 п.4 | Производство работ осуществляется в охранной зоне действующей воздушной линии электропередачи, вблизи объектов, находящихся под напряжением, внутри объектов капитального строительства, внутренняя проводка в которых не обесточена, если это приведет к ограничению действий рабочих в соответствии с требованиями техники безопасности ОЗП=1,2; ЭМ=1,2; ЗПМ=1,2; ТЗ=1,2; ТЗМ=1,2 | [15 empty] | Производство работ осуществляется в охранной зоне действующей воздушной линии электропередачи, вблизи объектов, находящихся под напряжением, внутри объектов капитального строительства, внутренняя проводка в которых не обесточена, если это приведет к ограничению действий рабочих в соответствии с требованиями техники безопасности ОЗП=1,2; ЭМ=1,2; ЗПМ=1,2; ТЗ=1,2; ТЗМ=1,2
| Приказ от 04.08.2020 № 421/пр прил.10 табл.1 п.5 | Производство работ осуществляется в стесненных условиях населенных пунктов ОЗП=1,15; ЭМ=1,15; ЗПМ=1,15; ТЗ=1,15; ТЗМ=1,15 | [15 empty] | Производство работ осуществляется в стесненных условиях населенных пунктов ОЗП=1,15; ЭМ=1,15; ЗПМ=1,15; ТЗ=1,15; ТЗМ=1,15
| 1 | ОТ |  |  | 8: 838.98; 9: 1.38; 10: 121.57; 11: 19.5; 12: 2371 | [5 empty] | ОТ
|  | ЗТ |  |  | 4: чел.-ч; 5: 88.5; 6: 1.38; 7: 12.8237 | [6 empty] | ЗТ
|  | Итого по расценке |  |  | 8: 838.98; 10: 121.57 | [7 empty] | Итого по расценке
|  | ФОТ |  |  | 10: 121.57; 12: 2371 | [6 empty] | ФОТ
| Приказ № 812/пр от 21.12.2020 Прил. п.1.2 | НР Земляные работы, выполняемые ручным способом |  |  | 4: %; 5: 89; 7: 89; 10: 108.2; 12: 2110 | [6 empty] | НР Земляные работы, выполняемые ручным способом
| Приказ № 774/пр от 11.12.2020 Прил. п.1.2 | СП Земляные работы, выполняемые ручным способом |  |  | 4: %; 5: 40; 7: 40; 10: 48.63; 12: 948 | [6 empty] | СП Земляные работы, выполняемые ручным способом
|  | Всего по позиции |  |  | 10: 278.4; 12: 5429 | [8 empty] | Всего по позиции
|  | Итого по разделу 1 Строительство ВЛЗ-10кВ |  |  | 10: 13609.94 | [11 empty] | Итого по разделу 1 Строительство ВЛЗ-10кВ
Раздел 2. Материалы ВЛЗ-10кВ | [15 empty] | Раздел 2. Материалы ВЛЗ-10кВ
22 | 502-0860 | Провода самонесущие изолированные для воздушных линий электропередачи с алюминиевыми жилами марки: СИП-3 1х70-20 |  |  | 1000 м |  |  | 0.21 | 32550 |  | 6835.5 | 5.47 | 37390 |  |  |  | Провода самонесущие изолированные для воздушных линий электропередачи с алюминиевыми жилами марки: СИП-3 1х70-20
(Материалы)
|  | Объем=(70*3) / 1000 | [20 empty] | Объем=(70*3) / 1000
23 | ТССЦ-403-2127 | Стойка опоры: СВ 110-3,5 /бетон В30 (М400), объем 0,45 м3, расход ар-ры 66,8 кг/ (серия 3.407.1-143 вып.7) |  |  | шт. |  |  | 8 | 1422.04 |  | 11376.32 | 5.47 | 62228 |  |  |  | Стойка опоры: СВ 110-3,5 /бетон В30 (М400), объем 0,45 м3, расход ар-ры 66,8 кг/ (серия 3.407.1-143 вып.7)
(Материалы)
24 | ТССЦ-101-2063 | Болты с гайками и шайбами оцинкованные, диаметр: 20 мм |  |  | кг |  |  | 1.248 | 17.03 |  | 21.25 | 5.47 | 116 |  |  |  | Болты с гайками и шайбами оцинкованные, диаметр: 20 мм
(Материалы)
|  | Объем=0,312*4 | [20 empty] | Объем=0,312*4
А-2 шт. для двухцепной подвески | [23 empty] | А-2 шт. для двухцепной подвески
25 | Прайс | Траверса ТМs72а |  |  | шт. |  |  | 6 | 654.48 |  | 3926.88 | 5.47 | 21480 |  |  |  | Траверса ТМs72а
(Материалы)
|  | Объем=3 * 2 | [20 empty] | Объем=3 * 2
|  | Цена=4296/1,2/5,47 | [23 empty] | Цена=4296/1,2/5,47
26 | Прайс | Хомут Х-51 |  |  | шт. |  |  | 6 | 44.94 |  | 269.64 | 5.47 | 1475 |  |  |  | Хомут Х-51
(Материалы)
|  | Объем=3 * 2 | [20 empty] | Объем=3 * 2
|  | Цена=295/1,2/5,47 | [23 empty] | Цена=295/1,2/5,47
27 | Прайс | Узел крепления У-52 |  |  | шт. |  |  | 2 | 255.94 |  | 511.88 | 5.47 | 2800 |  |  |  | Узел крепления У-52
(Материалы)
|  | Объем=1 * 2 | [20 empty] | Объем=1 * 2
|  | Цена=1680/1,2/5,47 | [23 empty] | Цена=1680/1,2/5,47
28 | Прайс | Заземляющий проводник ЗП-69 |  |  | шт. |  |  | 2 | 73.58 |  | 147.16 | 5.47 | 805 |  |  |  | Заземляющий проводник ЗП-69
(Материалы)
|  | Объем=1 * 2 | [20 empty] | Объем=1 * 2
|  | Цена=483/1,2/5,47 | [23 empty] | Цена=483/1,2/5,47
29 | Прайс | Заземляющий проводник ЗП-21 (25.0001) 1м |  |  | шт. |  |  | 3 | 36.56 |  | 109.68 | 5.47 | 600 |  |  |  | Заземляющий проводник ЗП-21 (25.0001) 1м
(Материалы)
|  | Объем=1,5 * 2 | [20 empty] | Объем=1,5 * 2
|  | Цена=240/1,2/5,47 | [23 empty] | Цена=240/1,2/5,47
30 | Прайс | Зажим соединительный плашечный 2 болта SL37.2 |  |  | шт. |  |  | 6 | 33.27 |  | 199.62 | 5.47 | 1092 |  |  |  | Зажим соединительный плашечный 2 болта SL37.2
(Материалы)
|  | Объем=3 * 2 | [20 empty] | Объем=3 * 2
|  | Цена=218,4/1,2/5,47 | [23 empty] | Цена=218,4/1,2/5,47
31 | Прайс | Кожух защитный SP15 MAX 150 мм2 |  |  | шт. |  |  | 6 | 13.79 |  | 82.74 | 5.47 | 453 |  |  |  | Кожух защитный SP15 MAX 150 мм2
(Материалы)
|  | Объем=3 * 2 | [20 empty] | Объем=3 * 2
|  | Цена=90,51/1,2/5,47 | [23 empty] | Цена=90,51/1,2/5,47
32 | Прайс | Скоба SH195 |  |  | шт. |  |  | 24 | 106.79 |  | 2562.96 | 5.47 | 14019 |  |  |  | Скоба SH195
(Материалы)
|  | Объем=12 * 2 | [20 empty] | Объем=12 * 2
|  | Цена=701/1,2/5,47 | [23 empty] | Цена=701/1,2/5,47
33 | ТССЦ-110-0345 Применительно | Изоляторы линейные подвесные стеклянные ПСД-70Е (ПС-70Е) |  |  | шт. |  |  | 48 | 183.47 |  | 8806.56 | 5.47 | 48172 |  |  |  | Изоляторы линейные подвесные стеклянные ПСД-70Е (ПС-70Е)
(Материалы)
|  | Объем=24 * 2 | [20 empty] | Объем=24 * 2
34 | ТССЦ-509-5834 | Зажим натяжной: болтовый НБ-2-6А |  |  | шт. |  |  | 24 | 79.56 |  | 1909.44 | 5.47 | 10445 |  |  |  | Зажим натяжной: болтовый НБ-2-6А
(Материалы)
|  | Объем=12 * 2 | [20 empty] | Объем=12 * 2
35 | Прайс | Зажим прокалывающий SLW25.2 |  |  | шт. |  |  | 12 | 101.26 |  | 1215.12 | 5.47 | 6647 |  |  |  | Зажим прокалывающий SLW25.2
(Материалы)
|  | Объем=6 * 2 | [20 empty] | Объем=6 * 2
|  | Цена=664,70/1,2/5,47 | [23 empty] | Цена=664,70/1,2/5,47
36 | Прайс | Кожух защитный SP16 MAX 150 мм2 |  |  | шт. |  |  | 12 | 13.79 |  | 165.48 | 5.47 | 905 |  |  |  | Кожух защитный SP16 MAX 150 мм2
(Материалы)
|  | Объем=6 * 2 | [20 empty] | Объем=6 * 2
|  | Цена=90,51/1,2/5,47 | [23 empty] | Цена=90,51/1,2/5,47
37 | ТССЦ-509-1719 | Серьга СРС-7-16 |  |  | шт. |  |  | 24 | 10.86 |  | 260.64 | 5.47 | 1426 |  |  |  | Серьга СРС-7-16
(Материалы)
|  | Объем=12 * 2 | [20 empty] | Объем=12 * 2
38 | 509-1771 | Ушко: однолапчатое У1-7-16 |  |  | шт. |  |  | 24 | 31.46 |  | 755.04 | 5.47 | 4130 |  |  |  | Ушко: однолапчатое У1-7-16
(Материалы)
|  | Объем=12 * 2 | [20 empty] | Объем=12 * 2
39 | ТССЦ-110-0316 | Звено промежуточное: трехлапчатое ПРТ-7-1 |  |  | шт. |  |  | 24 | 39.48 |  | 947.52 | 5.47 | 5183 |  |  |  | Звено промежуточное: трехлапчатое ПРТ-7-1
(Материалы)
|  | Объем=12 * 2 | [20 empty] | Объем=12 * 2
АК-2 шт для одноцепной повески+ присоед. cущ. 2ВЛЗ-10 кВ | [23 empty] | АК-2 шт для одноцепной повески+ присоед. cущ. 2ВЛЗ-10 кВ
40 | Прайс | Траверса ТМ-73 |  |  | шт. |  |  | 4 | 981.11 |  | 3924.44 | 5.47 | 21467 |  |  |  | Траверса ТМ-73
(Материалы)
|  | Объем=1 * 4 | [20 empty] | Объем=1 * 4
|  | Цена=6440/1,2/5,47 | [23 empty] | Цена=6440/1,2/5,47
41 | Прайс | Траверса ТМs60 |  |  | шт. |  |  | 4 | 213.28 |  | 853.12 | 5.47 | 4667 |  |  |  | Траверса ТМs60
(Материалы)
|  | Объем=1 * 4 | [20 empty] | Объем=1 * 4
|  | Цена=1400/1,2/5,47 | [23 empty] | Цена=1400/1,2/5,47
42 | Прайс | Накладка ОГ-52 |  |  | шт. |  |  | 4 | 95.98 |  | 383.92 | 5.47 | 2100 |  |  |  | Накладка ОГ-52
(Материалы)
|  | Объем=1 * 4 | [20 empty] | Объем=1 * 4
|  | Цена=630/1,2/5,47 | [23 empty] | Цена=630/1,2/5,47
43 | Прайс | Хомут Х-51 |  |  | шт. |  |  | 8 | 44.94 |  | 359.52 | 5.47 | 1967 |  |  |  | Хомут Х-51
(Материалы)
|  | Объем=2 * 4 | [20 empty] | Объем=2 * 4
|  | Цена=295/1,2/5,47 | [23 empty] | Цена=295/1,2/5,47
44 | Прайс | Узел крепления У-52 |  |  | шт. |  |  | 4 | 255.94 |  | 1023.76 | 5.47 | 5600 |  |  |  | Узел крепления У-52
(Материалы)
|  | Объем=1 * 4 | [20 empty] | Объем=1 * 4
|  | Цена=1680/1,2/5,47 | [23 empty] | Цена=1680/1,2/5,47
45 | Прайс | Заземляющий проводник ЗП-21 (25.0001) 1м |  |  | шт. |  |  | 8 | 36.56 |  | 292.48 | 5.47 | 1600 |  |  |  | Заземляющий проводник ЗП-21 (25.0001) 1м
(Материалы)
|  | Объем=2 * 4 | [20 empty] | Объем=2 * 4
|  | Цена=240/1,2/5,47 | [23 empty] | Цена=240/1,2/5,47
46 | Прайс | Зажим соединительный плашечный 2 болта SL37.2 |  |  | шт. |  |  | 20 | 33.27 |  | 665.4 | 5.47 | 3640 |  |  |  | Зажим соединительный плашечный 2 болта SL37.2
(Материалы)
|  | Объем=5 * 4 | [20 empty] | Объем=5 * 4
|  | Цена=218,4/1,2/5,47 | [23 empty] | Цена=218,4/1,2/5,47
47 | Прайс | Кожух защитный SP15 MAX 150 мм2 |  |  | шт. |  |  | 20 | 13.79 |  | 275.8 | 5.47 | 1509 |  |  |  | Кожух защитный SP15 MAX 150 мм2
(Материалы)
|  | Объем=5 * 4 | [20 empty] | Объем=5 * 4
|  | Цена=90,51/1,2/5,47 | [23 empty] | Цена=90,51/1,2/5,47
48 | ТССЦ-110-0318 | Изоляторы линейные штыревые высоковольтные ШФ 20-Г |  |  | шт. |  |  | 4 | 131.3 |  | 525.2 | 5.47 | 2873 |  |  |  | Изоляторы линейные штыревые высоковольтные ШФ 20-Г
(Материалы)
|  | Объем=1 * 4 | [20 empty] | Объем=1 * 4
49 | ТССЦ-509-0044 | Колпачки: изолирующие |  |  | 100 шт. |  |  | 0.04 | 27 |  | 1.08 | 5.47 | 6 |  |  |  | Колпачки: изолирующие
(Материалы)
|  | Объем=1 / 100 * 4 | [20 empty] | Объем=1 / 100 * 4
50 | Прайс | Вязка спиральная SO |  |  | шт. |  |  | 8 | 32.3 |  | 258.4 | 5.47 | 1413 |  |  |  | Вязка спиральная SO
(Материалы)
|  | Объем=2 * 4 | [20 empty] | Объем=2 * 4
|  | Цена=1272/6/1,2/5,47 | [23 empty] | Цена=1272/6/1,2/5,47
51 | Прайс | Скоба СК-7-1а |  |  | шт. |  |  | 12 | 44.79 |  | 537.48 | 5.47 | 2940 |  |  |  | Скоба СК-7-1а
(Материалы)
|  | Объем=3 * 4 | [20 empty] | Объем=3 * 4
|  | Цена=294/1,2/5,47 | [23 empty] | Цена=294/1,2/5,47
52 | ТССЦ-110-0345 Применительно | Изоляторы линейные подвесные стеклянные ПСД-70Е (ПС-70Е) |  |  | шт. |  |  | 24 | 183.47 |  | 4403.28 | 5.47 | 24086 |  |  |  | Изоляторы линейные подвесные стеклянные ПСД-70Е (ПС-70Е)
(Материалы)
|  | Объем=6 * 4 | [20 empty] | Объем=6 * 4
53 | ТССЦ-509-5834 | Зажим натяжной: болтовый НБ-2-6А |  |  | шт. |  |  | 12 | 79.56 |  | 954.72 | 5.47 | 5222 |  |  |  | Зажим натяжной: болтовый НБ-2-6А
(Материалы)
|  | Объем=3 * 4 | [20 empty] | Объем=3 * 4
54 | ТССЦ-509-1719 | Серьга СРС-7-16 |  |  | шт. |  |  | 12 | 10.86 |  | 130.32 | 5.47 | 713 |  |  |  | Серьга СРС-7-16
(Материалы)
|  | Объем=3 * 4 | [20 empty] | Объем=3 * 4
55 | 509-1771 | Ушко: однолапчатое У1-7-16 |  |  | шт. |  |  | 12 | 31.46 |  | 377.52 | 5.47 | 2065 |  |  |  | Ушко: однолапчатое У1-7-16
(Материалы)
|  | Объем=3 * 4 | [20 empty] | Объем=3 * 4
56 | ТССЦ-110-0316 | Звено промежуточное: трехлапчатое ПРТ-7-1 |  |  | шт. |  |  | 12 | 39.48 |  | 473.76 | 5.47 | 2591 |  |  |  | Звено промежуточное: трехлапчатое ПРТ-7-1
(Материалы)
|  | Объем=3 * 4 | [20 empty] | Объем=3 * 4
Заземление разъединителя | [23 empty] | Заземление разъединителя
57 | ТССЦ-204-0006 | Горячекатаная арматурная сталь гладкая класса А-I, диаметром: 16-18 мм |  |  | т |  |  | 0.03 | 7265.8 |  | 217.97 | 5.47 | 1192 |  |  |  | Горячекатаная арматурная сталь гладкая класса А-I, диаметром: 16-18 мм
(Линии электропередачи)
|  | Объем=0,015 * 2 | [20 empty] | Объем=0,015 * 2
58 | 101-3721 | Сталь полосовая: 50х4 мм, марка Ст3сп |  |  | т |  |  | 0.0785 | 6363.9 |  | 499.57 | 5.47 | 2733 |  |  |  | Сталь полосовая: 50х4 мм, марка Ст3сп
(Линии электропередачи)
|  | Объем=(1,57*(25)/1000) * 2 | [20 empty] | Объем=(1,57*(25)/1000) * 2
Для установки РЛНД | [23 empty] | Для установки РЛНД
59 | ТССЦ-111-0190 | Кронштейн РА-1 для установки разъединителя (тип РЛНД) на воздушных ЛЭП 6-10 кВ |  |  | шт. |  |  | 2 | 559.83 |  | 1119.66 | 5.47 | 6125 |  |  |  | Кронштейн РА-1 для установки разъединителя (тип РЛНД) на воздушных ЛЭП 6-10 кВ
(Материалы)
|  | Объем=1 * 2 | [20 empty] | Объем=1 * 2
60 | ТССЦ-111-0191 | Кронштейн РА-2 для установки разъединителя (тип РЛНД) на воздушных ЛЭП 6-10 кВ |  |  | шт. |  |  | 2 | 102.05 |  | 204.1 | 5.47 | 1116 |  |  |  | Кронштейн РА-2 для установки разъединителя (тип РЛНД) на воздушных ЛЭП 6-10 кВ
(Материалы)
|  | Объем=1 * 2 | [20 empty] | Объем=1 * 2
61 | Прайс | Вал привода РА-7 (3.407.1-143.8) масса 13,5 кг |  |  | шт. |  |  | 4 | 405.24 |  | 1620.96 | 5.47 | 8867 |  |  |  | Вал привода РА-7 (3.407.1-143.8) масса 13,5 кг
(Материалы)
|  | Объем=2 * 2 | [20 empty] | Объем=2 * 2
|  | Цена=2660/1,2/5,47 | [23 empty] | Цена=2660/1,2/5,47
62 | ТССЦ-111-0193 | Кронштейн РА-5 для присоединения неизолированных проводов к линейным разъединителям (тип РДЗ, РЛНД) на воздушных ЛЭП 6-10 кВ |  |  | шт. |  |  | 6 | 98.45 |  | 590.7 | 5.47 | 3231 |  |  |  | Кронштейн РА-5 для присоединения неизолированных проводов к линейным разъединителям (тип РДЗ, РЛНД) на воздушных ЛЭП 6-10 кВ
(Материалы)
|  | Объем=3 * 2 | [20 empty] | Объем=3 * 2
63 | Прайс | Хомут Х-7 (3.407.1-143.8) масса 0,7 кг |  |  | шт. |  |  | 4 | 27.88 |  | 111.52 | 5.47 | 610 |  |  |  | Хомут Х-7 (3.407.1-143.8) масса 0,7 кг
(Материалы)
|  | Объем=2 * 2 | [20 empty] | Объем=2 * 2
|  | Цена=183/1,2/5,47 | [23 empty] | Цена=183/1,2/5,47
64 | Прайс | Хомут Х8 (3.503.9-80) масса 0,8 кг |  |  | шт. |  |  | 2 | 39.46 |  | 78.92 | 5.47 | 432 |  |  |  | Хомут Х8 (3.503.9-80) масса 0,8 кг
(Материалы)
|  | Объем=1 * 2 | [20 empty] | Объем=1 * 2
|  | Цена=259/1,2/5,47 | [23 empty] | Цена=259/1,2/5,47
65 | Прайс | Заземляющий проводник ЗП-1 (1,0м) (27.0002) |  |  | шт. |  |  | 8 | 55.91 |  | 447.28 | 5.47 | 2447 |  |  |  | Заземляющий проводник ЗП-1 (1,0м) (27.0002)
(Материалы)
|  | Объем=4 * 2 | [20 empty] | Объем=4 * 2
|  | Цена=367/1,2/5,47 | [23 empty] | Цена=367/1,2/5,47
66 | ТССЦ-110-0318 | Изоляторы линейные штыревые высоковольтные ШФ 20-Г |  |  | шт. |  |  | 6 | 131.3 |  | 787.8 | 5.47 | 4309 |  |  |  | Изоляторы линейные штыревые высоковольтные ШФ 20-Г
(Материалы)
|  | Объем=3 * 2 | [20 empty] | Объем=3 * 2
67 | ТССЦ-509-0044 | Колпачки: изолирующие |  |  | 100 шт. |  |  | 0.06 | 27 |  | 1.62 | 5.47 | 9 |  |  |  | Колпачки: изолирующие
(Материалы)
|  | Объем=3 / 100 * 2 | [20 empty] | Объем=3 / 100 * 2
68 | Прайс | Вязка спиральная SO |  |  | шт. |  |  | 12 | 32.3 |  | 387.6 | 5.47 | 2120 |  |  |  | Вязка спиральная SO
(Материалы)
|  | Объем=6 * 2 | [20 empty] | Объем=6 * 2
|  | Цена=1272/6/1,2/5,47 | [23 empty] | Цена=1272/6/1,2/5,47
69 | 509-5952 | Зажим аппаратный прессуемый: А2А-70-2 |  |  | 100 шт. |  |  | 0.12 | 2265 |  | 271.8 | 5.47 | 1487 |  |  |  | Зажим аппаратный прессуемый: А2А-70-2
(Материалы)
|  | Объем=6 / 100 * 2 | [20 empty] | Объем=6 / 100 * 2
70 | Прайс | Зажим плашечный ПС-2-1А масса 0,22кг |  |  | шт. |  |  | 2 | 20.87 |  | 41.74 | 5.47 | 228 |  |  |  | Зажим плашечный ПС-2-1А масса 0,22кг
(Материалы)
|  | Объем=1 * 2 | [20 empty] | Объем=1 * 2
|  | Цена=137/1,2/5,47 | [23 empty] | Цена=137/1,2/5,47
71 | 502-0860 | Провода самонесущие изолированные для воздушных линий электропередачи с алюминиевыми жилами марки: СИП-3 1х70-20 |  |  | 1000 м |  |  | 0.012 | 32550 |  | 390.6 | 5.47 | 2137 |  |  |  | Провода самонесущие изолированные для воздушных линий электропередачи с алюминиевыми жилами марки: СИП-3 1х70-20
(Материалы)
|  | Объем=6 / 1000 * 2 | [20 empty] | Объем=6 / 1000 * 2
Соединение КЛ и СИП | [23 empty] | Соединение КЛ и СИП
72 | Прайс | Кронштейн для ОПН SH701 |  |  | шт. |  |  | 6 | 32.3 |  | 193.8 | 5.47 | 1060 |  |  |  | Кронштейн для ОПН SH701
(Материалы)
|  | Объем=1 * 6 | [20 empty] | Объем=1 * 6
|  | Цена=1272/6/1,2/5,47 | [23 empty] | Цена=1272/6/1,2/5,47
73 | Прайс | Заземляющий проводник ЗП-21 (25.0001) 1м |  |  | шт. |  |  | 96 | 36.56 |  | 3509.76 | 5.47 | 19198 |  |  |  | Заземляющий проводник ЗП-21 (25.0001) 1м
(Материалы)
|  | Объем=16 * 6 | [20 empty] | Объем=16 * 6
|  | Цена=240/1,2/5,47 | [23 empty] | Цена=240/1,2/5,47
74 | Прайс | Болтовой кабельный наконечник со срывной головкой SAL3.27 95-185 |  |  | шт. |  |  | 18 | 123.4 |  | 2221.2 | 5.47 | 12150 |  |  |  | Болтовой кабельный наконечник со срывной головкой SAL3.27 95-185
(Материалы)
|  | Объем=3 * 6 | [20 empty] | Объем=3 * 6
|  | Цена=810/1,2/5,47 | [23 empty] | Цена=810/1,2/5,47
75 | Прайс | Зажим соединительный плашечный SL4.26 Al/Cu 16-120мм2 / Al/Cu16-120 мм |  |  | шт. |  |  | 42 | 56.37 |  | 2367.54 | 5.47 | 12950 |  |  |  | Зажим соединительный плашечный SL4.26 Al/Cu 16-120мм2 / Al/Cu16-120 мм
(Материалы)
|  | Объем=7 * 6 | [20 empty] | Объем=7 * 6
|  | Цена=370/1,2/5,47 | [23 empty] | Цена=370/1,2/5,47
76 | Прайс | Кожух защитный SP15 MAX 150 мм2 |  |  | шт. |  |  | 42 | 13.79 |  | 579.18 | 5.47 | 3168 |  |  |  | Кожух защитный SP15 MAX 150 мм2
(Материалы)
|  | Объем=7 * 6 | [20 empty] | Объем=7 * 6
|  | Цена=90,51/1,2/5,47 | [23 empty] | Цена=90,51/1,2/5,47
77 | ТССЦ-110-0318 | Изоляторы линейные штыревые высоковольтные ШФ 20-Г |  |  | шт. |  |  | 6 | 131.3 |  | 787.8 | 5.47 | 4309 |  |  |  | Изоляторы линейные штыревые высоковольтные ШФ 20-Г
(Материалы)
|  | Объем=1 * 6 | [20 empty] | Объем=1 * 6
78 | Прайс | Вязка спиральная SO |  |  | шт. |  |  | 12 | 32.3 |  | 387.6 | 5.47 | 2120 |  |  |  | Вязка спиральная SO
(Материалы)
|  | Объем=2 * 6 | [20 empty] | Объем=2 * 6
|  | Цена=1272/6/1,2/5,47 | [23 empty] | Цена=1272/6/1,2/5,47
79 | ТССЦ-502-0785 | Муфта термоусаживаемая концевая наружной установки для кабеля с пластмассовой изоляцией на напряжение до 10 кВ, марки ПКОНтт10-95/240 с болтовыми наконечниками |  |  | компл. |  |  | 18 | 646.27 |  | 11632.86 | 5.47 | 63632 |  |  |  | Муфта термоусаживаемая концевая наружной установки для кабеля с пластмассовой изоляцией на напряжение до 10 кВ, марки ПКОНтт10-95/240 с болтовыми наконечниками
(Материалы)
|  | Объем=3 * 6 | [20 empty] | Объем=3 * 6
80 | Прайс | Фиксатор дистанционный SO75.100 |  |  | шт. |  |  | 54 | 228.52 |  | 12340.08 | 5.47 | 67500 |  |  |  | Фиксатор дистанционный SO75.100
(Материалы)
|  | Объем=9 * 6 | [20 empty] | Объем=9 * 6
|  | Цена=1500/1,2/5,47 | [23 empty] | Цена=1500/1,2/5,47
81 | Прайс | Лента бандажная стальная COT37 19 мм x 0,75 мм x 25 м |  |  | м |  |  | 120 | 18.87 |  | 2264.4 | 5.47 | 12386 |  |  |  | Лента бандажная стальная COT37 19 мм x 0,75 мм x 25 м
(Материалы)
|  | Объем=20 * 6 | [20 empty] | Объем=20 * 6
|  | Цена=3096,72/25/1,2/5,47 | [23 empty] | Цена=3096,72/25/1,2/5,47
82 | ТССЦ-111-3170 | Скрепа размером 20 мм NC20 (СИП) |  |  | 100 шт. |  |  | 0.66 | 630 |  | 415.8 | 5.47 | 2274 |  |  |  | Скрепа размером 20 мм NC20 (СИП)
(Материалы)
|  | Объем=11 / 100 * 6 | [20 empty] | Объем=11 / 100 * 6
83 | ТЕРм08-02-144-06 | Присоединение к зажимам жил проводов или кабелей сечением: до 150 мм2 |  |  | 4: 100 шт.; 7: 0.36 |  |  |  | Присоединение к зажимам жил проводов или кабелей сечением: до 150 мм2
|  | Объем=(3*2) / 100 * 6 | [20 empty] | Объем=(3*2) / 100 * 6
| 1 | ОТ |  |  | 8: 276.28; 10: 99.46; 11: 19.5; 12: 1939 | [5 empty] | ОТ
| 4 | М |  |  | 8: 5.53; 10: 1.99; 11: 5.47; 12: 11 | [5 empty] | М
|  | ЗТ |  |  | 4: чел.-ч; 5: 22.72; 7: 8.1792 | [6 empty] | ЗТ
|  | Итого по расценке |  |  | 8: 281.81; 10: 101.45 | [7 empty] | Итого по расценке
|  | ФОТ |  |  | 10: 99.46; 12: 1939 | [6 empty] | ФОТ
| Приказ Минстроя России № 812/пр от 21.12.2020 Прил. п.49.3 | НР Электротехнические установки на других объектах |  |  | 4: %; 5: 97; 7: 97; 10: 96.48; 12: 1881 | [6 empty] | НР Электротехнические установки на других объектах
| Приказ Минстроя России № 774/пр от 11.12.2020 Прил. п.49.3 | СП Электротехнические установки на других объектах |  |  | 4: %; 5: 51; 7: 51; 10: 50.72; 12: 989 | [6 empty] | СП Электротехнические установки на других объектах
|  | Всего по позиции |  |  | 10: 248.65; 12: 4820 | [8 empty] | Всего по позиции
84 | ТЕРм08-02-165-03 | Муфта концевая эпоксидная для 3-жильного кабеля напряжением: 1 кВ, сечение одной жилы до 185 мм2 |  |  | 4: 1 шт.; 7: 6 |  |  |  | Муфта концевая эпоксидная для 3-жильного кабеля напряжением: 1 кВ, сечение одной жилы до 185 мм2
|  | Объем=1 * 6 | [20 empty] | Объем=1 * 6
| 1 | ОТ |  |  | 8: 65.66; 10: 393.96; 11: 19.5; 12: 7682 | [5 empty] | ОТ
| 2 | ЭМ |  |  | 8: 488.1; 10: 2928.6; 11: 7.87; 12: 23048 | [5 empty] | ЭМ
| 3 | в т.ч. ОТм |  |  | 8: 69.73; 10: 418.38; 11: 19.5; 12: 8158 | [5 empty] | в т.ч. ОТм
| 4 | М |  |  | 8: 3.36; 10: 20.16; 11: 5.47; 12: 110 | [5 empty] | М
|  | ЗТ |  |  | 4: чел.-ч; 5: 5.4; 7: 32.4 | [6 empty] | ЗТ
|  | ЗТм |  |  | 4: чел.-ч; 5: 4.27; 7: 25.62 | [6 empty] | ЗТм
|  | Итого по расценке |  |  | 8: 557.12; 10: 3342.72 | [7 empty] | Итого по расценке
|  | ФОТ |  |  | 10: 812.34; 12: 15840 | [6 empty] | ФОТ
| Приказ Минстроя России № 812/пр от 21.12.2020 Прил. п.49.3 | НР Электротехнические установки на других объектах |  |  | 4: %; 5: 97; 7: 97; 10: 787.97; 12: 15365 | [6 empty] | НР Электротехнические установки на других объектах
| Приказ Минстроя России № 774/пр от 11.12.2020 Прил. п.49.3 | СП Электротехнические установки на других объектах |  |  | 4: %; 5: 51; 7: 51; 10: 414.29; 12: 8078 | [6 empty] | СП Электротехнические установки на других объектах
|  | Всего по позиции |  |  | 10: 4544.98; 12: 54283 | [8 empty] | Всего по позиции
|  | Итого по разделу 2 Материалы ВЛЗ-10кВ |  |  | 10: 103809.12 | [11 empty] | Итого по разделу 2 Материалы ВЛЗ-10кВ
Раздел 3. Оборудование ВЛЗ-10кВ | [15 empty] | Раздел 3. Оборудование ВЛЗ-10кВ
85 | Прайс | Ограничитель перенапряжений ОПН-П-10/12/10/550 УХЛ1 |  |  | шт. |  |  | 6 | 1072 | 1.0424 | 6704.46 | 5.81 | 38953 |  |  |  | Ограничитель перенапряжений ОПН-П-10/12/10/550 УХЛ1
(Линии электропередачи)
|  | Объем=3*2 | [20 empty] | Объем=3*2
|  | Цена=7474/1,2/5,81 | [23 empty] | Цена=7474/1,2/5,81
| Приказ от 04.08.2020 № 421/пр п.91 | Транспортные затраты, в случае невозможности их определения на основании расчета или по результатам конъюнктурного анализа (от отпускной цены оборудования) - до 3% ПЗ=1,03 (ОЗП=1,03; ЭМ=1,03; МАТ=1,03) | [15 empty] | Транспортные затраты, в случае невозможности их определения на основании расчета или по результатам конъюнктурного анализа (от отпускной цены оборудования) - до 3% ПЗ=1,03 (ОЗП=1,03; ЭМ=1,03; МАТ=1,03)
| Приказ от 04.08.2020 № 421/пр п.92в | Заготовительно-складские расходы для оборудования - 1,2% ПЗ=1,2% (ОЗП=1,2%; ЭМ=1,2%; МАТ=1,2%) | [15 empty] | Заготовительно-складские расходы для оборудования - 1,2% ПЗ=1,2% (ОЗП=1,2%; ЭМ=1,2%; МАТ=1,2%)
86 О | Прайс | Разъединитель РЛНД 1-10/1000 УХЛ1 с приводом ПРНЗ-10 (К-ты 2 раза!!!) |  |  | шт. |  |  | 2 | 3272.09 | 1.0424 | 6821.39 | 5.81 | 39632 |  |  |  | Разъединитель РЛНД 1-10/1000 УХЛ1 с приводом ПРНЗ-10 (К-ты 2 раза!!!)
(Оборудование)
|  | Цена=22813/1,2/5,81 | [23 empty] | Цена=22813/1,2/5,81
| Приказ от 04.08.2020 № 421/пр п.91 | Транспортные затраты, в случае невозможности их определения на основании расчета или по результатам конъюнктурного анализа (от отпускной цены оборудования) - до 3% ПЗ=1,03 (ОЗП=1,03; ЭМ=1,03; МАТ=1,03) | [15 empty] | Транспортные затраты, в случае невозможности их определения на основании расчета или по результатам конъюнктурного анализа (от отпускной цены оборудования) - до 3% ПЗ=1,03 (ОЗП=1,03; ЭМ=1,03; МАТ=1,03)
| Приказ от 04.08.2020 № 421/пр п.92в | Заготовительно-складские расходы для оборудования - 1,2% ПЗ=1,2% (ОЗП=1,2%; ЭМ=1,2%; МАТ=1,2%) | [15 empty] | Заготовительно-складские расходы для оборудования - 1,2% ПЗ=1,2% (ОЗП=1,2%; ЭМ=1,2%; МАТ=1,2%)
|  | Итого по разделу 3 Оборудование ВЛЗ-10кВ |  |  | 10: 13525.85 | [11 empty] | Итого по разделу 3 Оборудование ВЛЗ-10кВ
Раздел 4. Испытания ВЛЗ-10кВ | [15 empty] | Раздел 4. Испытания ВЛЗ-10кВ
87 | ТЕРп01-11-011-01 | Проверка наличия цепи между заземлителями и заземленными элементами |  |  | 4: 100 точек; 7: 0.04 |  |  |  | Проверка наличия цепи между заземлителями и заземленными элементами
|  | Объем=4 / 100 | [20 empty] | Объем=4 / 100
| Приказ от 04.08.2020 № 421/пр прил.10 табл.4 п.4 | Производство работ осуществляется в действующих электроустановках (в трансформаторных и распределительных подстанциях, в электропомещениях (щитовые, пультовые, подстанции, реакторные, РУ и пункты, кабельные шахты, тоннели и каналы, кабельные полуэтажи) с действующим электрооборудованием или кабельными линиями под напряжением), с оформлением при этом наряда-допуска или распоряжения ОЗП=1,3; ЭМ=1,3; ЗПМ=1,3; ТЗ=1,3; ТЗМ=1,3 | [15 empty] | Производство работ осуществляется в действующих электроустановках (в трансформаторных и распределительных подстанциях, в электропомещениях (щитовые, пультовые, подстанции, реакторные, РУ и пункты, кабельные шахты, тоннели и каналы, кабельные полуэтажи) с действующим электрооборудованием или кабельными линиями под напряжением), с оформлением при этом наряда-допуска или распоряжения ОЗП=1,3; ЭМ=1,3; ЗПМ=1,3; ТЗ=1,3; ТЗМ=1,3
| 1 | ОТ |  |  | 8: 209.76; 9: 1.3; 10: 10.91; 11: 19.5; 12: 213 | [5 empty] | ОТ
|  | ЗТ |  |  | 4: чел.-ч; 5: 12.96; 6: 1.3; 7: 0.67392 | [6 empty] | ЗТ
|  | Итого по расценке |  |  | 8: 209.76; 10: 10.91 | [7 empty] | Итого по расценке
|  | ФОТ |  |  | 10: 10.91; 12: 213 | [6 empty] | ФОТ
| Приказ Минстроя России № 812/пр от 21.12.2020 Прил. п.83 | НР Пусконаладочные работы: 'вхолостую' - 80%, 'под нагрузкой' - 20% |  |  | 4: %; 5: 74; 7: 74; 10: 8.07; 12: 158 | [6 empty] | НР Пусконаладочные работы: 'вхолостую' - 80%, 'под нагрузкой' - 20%
| Приказ Минстроя России № 774/пр от 11.12.2020 Прил. п.83 | СП Пусконаладочные работы: 'вхолостую' - 80%, 'под нагрузкой' - 20% |  |  | 4: %; 5: 36; 7: 36; 10: 3.93; 12: 77 | [6 empty] | СП Пусконаладочные работы: 'вхолостую' - 80%, 'под нагрузкой' - 20%
|  | Всего по позиции |  |  | 10: 22.91; 12: 448 | [8 empty] | Всего по позиции
88 | ТЕРп01-11-010-01 | Измерение сопротивления растеканию тока: заземлителя |  |  | 4: 1 измерение; 7: 4 |  |  |  | Измерение сопротивления растеканию тока: заземлителя
| Приказ от 04.08.2020 № 421/пр прил.10 табл.4 п.4 | Производство работ осуществляется в действующих электроустановках (в трансформаторных и распределительных подстанциях, в электропомещениях (щитовые, пультовые, подстанции, реакторные, РУ и пункты, кабельные шахты, тоннели и каналы, кабельные полуэтажи) с действующим электрооборудованием или кабельными линиями под напряжением), с оформлением при этом наряда-допуска или распоряжения ОЗП=1,3; ЭМ=1,3; ЗПМ=1,3; ТЗ=1,3; ТЗМ=1,3 | [15 empty] | Производство работ осуществляется в действующих электроустановках (в трансформаторных и распределительных подстанциях, в электропомещениях (щитовые, пультовые, подстанции, реакторные, РУ и пункты, кабельные шахты, тоннели и каналы, кабельные полуэтажи) с действующим электрооборудованием или кабельными линиями под напряжением), с оформлением при этом наряда-допуска или распоряжения ОЗП=1,3; ЭМ=1,3; ЗПМ=1,3; ТЗ=1,3; ТЗМ=1,3
| 1 | ОТ |  |  | 8: 19.75; 9: 1.3; 10: 102.7; 11: 19.5; 12: 2003 | [5 empty] | ОТ
|  | ЗТ |  |  | 4: чел.-ч; 5: 1.22; 6: 1.3; 7: 6.344 | [6 empty] | ЗТ
|  | Итого по расценке |  |  | 8: 19.75; 10: 102.7 | [7 empty] | Итого по расценке
|  | ФОТ |  |  | 10: 102.7; 12: 2003 | [6 empty] | ФОТ
| Приказ Минстроя России № 812/пр от 21.12.2020 Прил. п.83 | НР Пусконаладочные работы: 'вхолостую' - 80%, 'под нагрузкой' - 20% |  |  | 4: %; 5: 74; 7: 74; 10: 76; 12: 1482 | [6 empty] | НР Пусконаладочные работы: 'вхолостую' - 80%, 'под нагрузкой' - 20%
| Приказ Минстроя России № 774/пр от 11.12.2020 Прил. п.83 | СП Пусконаладочные работы: 'вхолостую' - 80%, 'под нагрузкой' - 20% |  |  | 4: %; 5: 36; 7: 36; 10: 36.97; 12: 721 | [6 empty] | СП Пусконаладочные работы: 'вхолостую' - 80%, 'под нагрузкой' - 20%
|  | Всего по позиции |  |  | 10: 215.67; 12: 4206 | [8 empty] | Всего по позиции
89 | ТЕРп01-11-027-01 | Измерение токов утечки: или пробивного напряжения разрядника (ОПН) |  |  | 4: 1 измерение; 7: 6 |  |  |  | Измерение токов утечки: или пробивного напряжения разрядника (ОПН)
|  | Объем=3*2 | [20 empty] | Объем=3*2
| Приказ от 04.08.2020 № 421/пр прил.10 табл.4 п.4 | Производство работ осуществляется в действующих электроустановках (в трансформаторных и распределительных подстанциях, в электропомещениях (щитовые, пультовые, подстанции, реакторные, РУ и пункты, кабельные шахты, тоннели и каналы, кабельные полуэтажи) с действующим электрооборудованием или кабельными линиями под напряжением), с оформлением при этом наряда-допуска или распоряжения ОЗП=1,3; ЭМ=1,3; ЗПМ=1,3; ТЗ=1,3; ТЗМ=1,3 | [15 empty] | Производство работ осуществляется в действующих электроустановках (в трансформаторных и распределительных подстанциях, в электропомещениях (щитовые, пультовые, подстанции, реакторные, РУ и пункты, кабельные шахты, тоннели и каналы, кабельные полуэтажи) с действующим электрооборудованием или кабельными линиями под напряжением), с оформлением при этом наряда-допуска или распоряжения ОЗП=1,3; ЭМ=1,3; ЗПМ=1,3; ТЗ=1,3; ТЗМ=1,3
| 1 | ОТ |  |  | 8: 26.22; 9: 1.3; 10: 204.52; 11: 19.5; 12: 3988 | [5 empty] | ОТ
|  | ЗТ |  |  | 4: чел.-ч; 5: 1.62; 6: 1.3; 7: 12.636 | [6 empty] | ЗТ
|  | Итого по расценке |  |  | 8: 26.22; 10: 204.52 | [7 empty] | Итого по расценке
|  | ФОТ |  |  | 10: 204.52; 12: 3988 | [6 empty] | ФОТ
| Приказ Минстроя России № 812/пр от 21.12.2020 Прил. п.83 | НР Пусконаладочные работы: 'вхолостую' - 80%, 'под нагрузкой' - 20% |  |  | 4: %; 5: 74; 7: 74; 10: 151.34; 12: 2951 | [6 empty] | НР Пусконаладочные работы: 'вхолостую' - 80%, 'под нагрузкой' - 20%
| Приказ Минстроя России № 774/пр от 11.12.2020 Прил. п.83 | СП Пусконаладочные работы: 'вхолостую' - 80%, 'под нагрузкой' - 20% |  |  | 4: %; 5: 36; 7: 36; 10: 73.63; 12: 1436 | [6 empty] | СП Пусконаладочные работы: 'вхолостую' - 80%, 'под нагрузкой' - 20%
|  | Всего по позиции |  |  | 10: 429.49; 12: 8375 | [8 empty] | Всего по позиции
90 | ТЕРп01-03-005-01 | Разъединитель трехполюсный напряжением: до 20 кВ |  |  | 4: 1 шт.; 7: 2 |  |  |  | Разъединитель трехполюсный напряжением: до 20 кВ
|  | Объем=1*2 | [20 empty] | Объем=1*2
| Приказ от 04.08.2020 № 421/пр прил.10 табл.4 п.4 | Производство работ осуществляется в действующих электроустановках (в трансформаторных и распределительных подстанциях, в электропомещениях (щитовые, пультовые, подстанции, реакторные, РУ и пункты, кабельные шахты, тоннели и каналы, кабельные полуэтажи) с действующим электрооборудованием или кабельными линиями под напряжением), с оформлением при этом наряда-допуска или распоряжения ОЗП=1,3; ЭМ=1,3; ЗПМ=1,3; ТЗ=1,3; ТЗМ=1,3 | [15 empty] | Производство работ осуществляется в действующих электроустановках (в трансформаторных и распределительных подстанциях, в электропомещениях (щитовые, пультовые, подстанции, реакторные, РУ и пункты, кабельные шахты, тоннели и каналы, кабельные полуэтажи) с действующим электрооборудованием или кабельными линиями под напряжением), с оформлением при этом наряда-допуска или распоряжения ОЗП=1,3; ЭМ=1,3; ЗПМ=1,3; ТЗ=1,3; ТЗМ=1,3
| 1 | ОТ |  |  | 8: 83.39; 9: 1.3; 10: 216.81; 11: 19.5; 12: 4228 | [5 empty] | ОТ
|  | ЗТ |  |  | 4: чел.-ч; 5: 5.4; 6: 1.3; 7: 14.04 | [6 empty] | ЗТ
|  | Итого по расценке |  |  | 8: 83.39; 10: 216.81 | [7 empty] | Итого по расценке
|  | ФОТ |  |  | 10: 216.81; 12: 4228 | [6 empty] | ФОТ
| Приказ Минстроя России № 812/пр от 21.12.2020 Прил. п.83 | НР Пусконаладочные работы: 'вхолостую' - 80%, 'под нагрузкой' - 20% |  |  | 4: %; 5: 74; 7: 74; 10: 160.44; 12: 3129 | [6 empty] | НР Пусконаладочные работы: 'вхолостую' - 80%, 'под нагрузкой' - 20%
| Приказ Минстроя России № 774/пр от 11.12.2020 Прил. п.83 | СП Пусконаладочные работы: 'вхолостую' - 80%, 'под нагрузкой' - 20% |  |  | 4: %; 5: 36; 7: 36; 10: 78.05; 12: 1522 | [6 empty] | СП Пусконаладочные работы: 'вхолостую' - 80%, 'под нагрузкой' - 20%
|  | Всего по позиции |  |  | 10: 455.3; 12: 8879 | [8 empty] | Всего по позиции
|  | Итого по разделу 4 Испытания ВЛЗ-10кВ |  |  | 10: 1123.37 | [11 empty] | Итого по разделу 4 Испытания ВЛЗ-10кВ
Раздел 5. Строительство КЛ | [15 empty] | Раздел 5. Строительство КЛ
в траншее | [23 empty] | в траншее
91 | ТЕР01-01-004-05 | Разработка грунта в отвал экскаваторами «драглайн» или «обратная лопата» с ковшом вместимостью: 0,25 м3, группа грунтов 2 |  |  | 4: 1000 м3 грунта; 7: 0.0432 |  |  |  | Разработка грунта в отвал экскаваторами «драглайн» или «обратная лопата» с ковшом вместимостью: 0,25 м3, группа грунтов 2
|  | Объем=0,4*0,9*120/1000 | [20 empty] | Объем=0,4*0,9*120/1000
| Приказ от 04.08.2020 № 421/пр прил.10 табл.1 п.4 | Производство работ осуществляется в охранной зоне действующей воздушной линии электропередачи, вблизи объектов, находящихся под напряжением, внутри объектов капитального строительства, внутренняя проводка в которых не обесточена, если это приведет к ограничению действий рабочих в соответствии с требованиями техники безопасности ОЗП=1,2; ЭМ=1,2; ЗПМ=1,2; ТЗ=1,2; ТЗМ=1,2 | [15 empty] | Производство работ осуществляется в охранной зоне действующей воздушной линии электропередачи, вблизи объектов, находящихся под напряжением, внутри объектов капитального строительства, внутренняя проводка в которых не обесточена, если это приведет к ограничению действий рабочих в соответствии с требованиями техники безопасности ОЗП=1,2; ЭМ=1,2; ЗПМ=1,2; ТЗ=1,2; ТЗМ=1,2
| Приказ от 04.08.2020 № 421/пр прил.10 табл.1 п.5 | Производство работ осуществляется в стесненных условиях населенных пунктов ОЗП=1,15; ЭМ=1,15; ЗПМ=1,15; ТЗ=1,15; ТЗМ=1,15 | [15 empty] | Производство работ осуществляется в стесненных условиях населенных пунктов ОЗП=1,15; ЭМ=1,15; ЗПМ=1,15; ТЗ=1,15; ТЗМ=1,15
| 1 | ОТ |  |  | 8: 126.8; 9: 1.38; 10: 7.56; 11: 19.5; 12: 147 | [5 empty] | ОТ
| 2 | ЭМ |  |  | 8: 4813.62; 9: 1.38; 10: 286.97; 11: 8.6; 12: 2468 | [5 empty] | ЭМ
| 3 | в т.ч. ОТм |  |  | 8: 823.82; 9: 1.38; 10: 49.11; 11: 19.5; 12: 958 | [5 empty] | в т.ч. ОТм
|  | ЗТ |  |  | 4: чел.-ч; 5: 12.86; 6: 1.38; 7: 0.76666 | [6 empty] | ЗТ
|  | ЗТм |  |  | 4: чел.-ч; 5: 58.76; 6: 1.38; 7: 3.503 | [6 empty] | ЗТм
|  | Итого по расценке |  |  | 8: 4940.42; 10: 294.53 | [7 empty] | Итого по расценке
|  | ФОТ |  |  | 10: 56.67; 12: 1105 | [6 empty] | ФОТ
| Приказ № 812/пр от 21.12.2020 Прил. п.1.1 | НР Земляные работы, выполняемые механизированным способом |  |  | 4: %; 5: 92; 7: 92; 10: 52.14; 12: 1017 | [6 empty] | НР Земляные работы, выполняемые механизированным способом
| Приказ № 774/пр от 11.12.2020 Прил. п.1.1 | СП Земляные работы, выполняемые механизированным способом |  |  | 4: %; 5: 46; 7: 46; 10: 26.07; 12: 508 | [6 empty] | СП Земляные работы, выполняемые механизированным способом
|  | Всего по позиции |  |  | 10: 372.74; 12: 4140 | [8 empty] | Всего по позиции
92 | ТЕР01-02-057-02 | Разработка грунта вручную в траншеях глубиной до 2 м без креплений с откосами, группа грунтов: 2 |  |  | 4: 100 м3 грунта; 7: 0.036 |  |  |  | Разработка грунта вручную в траншеях глубиной до 2 м без креплений с откосами, группа грунтов: 2
|  | Объем=0,4*0,9*10/100 | [20 empty] | Объем=0,4*0,9*10/100
| Приказ от 04.08.2020 № 421/пр прил.10 табл.1 п.4 | Производство работ осуществляется в охранной зоне действующей воздушной линии электропередачи, вблизи объектов, находящихся под напряжением, внутри объектов капитального строительства, внутренняя проводка в которых не обесточена, если это приведет к ограничению действий рабочих в соответствии с требованиями техники безопасности ОЗП=1,2; ЭМ=1,2; ЗПМ=1,2; ТЗ=1,2; ТЗМ=1,2 | [15 empty] | Производство работ осуществляется в охранной зоне действующей воздушной линии электропередачи, вблизи объектов, находящихся под напряжением, внутри объектов капитального строительства, внутренняя проводка в которых не обесточена, если это приведет к ограничению действий рабочих в соответствии с требованиями техники безопасности ОЗП=1,2; ЭМ=1,2; ЗПМ=1,2; ТЗ=1,2; ТЗМ=1,2
| Приказ от 04.08.2020 № 421/пр прил.10 табл.1 п.5 | Производство работ осуществляется в стесненных условиях населенных пунктов ОЗП=1,15; ЭМ=1,15; ЗПМ=1,15; ТЗ=1,15; ТЗМ=1,15 | [15 empty] | Производство работ осуществляется в стесненных условиях населенных пунктов ОЗП=1,15; ЭМ=1,15; ЗПМ=1,15; ТЗ=1,15; ТЗМ=1,15
| 1 | ОТ |  |  | 8: 1518.44; 9: 1.38; 10: 75.44; 11: 19.5; 12: 1471 | [5 empty] | ОТ
|  | ЗТ |  |  | 4: чел.-ч; 5: 154; 6: 1.38; 7: 7.6507 | [6 empty] | ЗТ
|  | Итого по расценке |  |  | 8: 1518.44; 10: 75.44 | [7 empty] | Итого по расценке
|  | ФОТ |  |  | 10: 75.44; 12: 1471 | [6 empty] | ФОТ
| Приказ № 812/пр от 21.12.2020 Прил. п.1.2 | НР Земляные работы, выполняемые ручным способом |  |  | 4: %; 5: 89; 7: 89; 10: 67.14; 12: 1309 | [6 empty] | НР Земляные работы, выполняемые ручным способом
| Приказ № 774/пр от 11.12.2020 Прил. п.1.2 | СП Земляные работы, выполняемые ручным способом |  |  | 4: %; 5: 40; 7: 40; 10: 30.18; 12: 588 | [6 empty] | СП Земляные работы, выполняемые ручным способом
|  | Всего по позиции |  |  | 10: 172.76; 12: 3368 | [8 empty] | Всего по позиции
93 | ТЕР01-01-016-02 | Работа на отвале, группа грунтов: 2-3 |  |  | 4: 1000 м3 грунта; 7: 0.0468 |  |  |  | Работа на отвале, группа грунтов: 2-3
|  | Объем=(0,4*0,9*130) / 1000 | [20 empty] | Объем=(0,4*0,9*130) / 1000
| Приказ от 04.08.2020 № 421/пр прил.10 табл.1 п.4 | Производство работ осуществляется в охранной зоне действующей воздушной линии электропередачи, вблизи объектов, находящихся под напряжением, внутри объектов капитального строительства, внутренняя проводка в которых не обесточена, если это приведет к ограничению действий рабочих в соответствии с требованиями техники безопасности ОЗП=1,2; ЭМ=1,2; ЗПМ=1,2; ТЗ=1,2; ТЗМ=1,2 | [15 empty] | Производство работ осуществляется в охранной зоне действующей воздушной линии электропередачи, вблизи объектов, находящихся под напряжением, внутри объектов капитального строительства, внутренняя проводка в которых не обесточена, если это приведет к ограничению действий рабочих в соответствии с требованиями техники безопасности ОЗП=1,2; ЭМ=1,2; ЗПМ=1,2; ТЗ=1,2; ТЗМ=1,2
| Приказ от 04.08.2020 № 421/пр прил.10 табл.1 п.5 | Производство работ осуществляется в стесненных условиях населенных пунктов ОЗП=1,15; ЭМ=1,15; ЗПМ=1,15; ТЗ=1,15; ТЗМ=1,15 | [15 empty] | Производство работ осуществляется в стесненных условиях населенных пунктов ОЗП=1,15; ЭМ=1,15; ЗПМ=1,15; ТЗ=1,15; ТЗМ=1,15
| 1 | ОТ |  |  | 8: 35.99; 9: 1.38; 10: 2.32; 11: 19.5; 12: 45 | [5 empty] | ОТ
| 2 | ЭМ |  |  | 8: 481.11; 9: 1.38; 10: 31.07; 11: 8.6; 12: 267 | [5 empty] | ЭМ
| 3 | в т.ч. ОТм |  |  | 8: 64.83; 9: 1.38; 10: 4.19; 11: 19.5; 12: 82 | [5 empty] | в т.ч. ОТм
| 4 | М |  |  | 8: 7.75; 10: 0.36; 11: 3.31; 12: 1 | [5 empty] | М
|  | ЗТ |  |  | 4: чел.-ч; 5: 3.65; 6: 1.38; 7: 0.23573 | [6 empty] | ЗТ
|  | ЗТм |  |  | 4: чел.-ч; 5: 3.97; 6: 1.38; 7: 0.2564 | [6 empty] | ЗТм
|  | Итого по расценке |  |  | 8: 524.85; 10: 33.75 | [7 empty] | Итого по расценке
|  | ФОТ |  |  | 10: 6.51; 12: 127 | [6 empty] | ФОТ
| Приказ № 812/пр от 21.12.2020 Прил. п.1.1 | НР Земляные работы, выполняемые механизированным способом |  |  | 4: %; 5: 92; 7: 92; 10: 5.99; 12: 117 | [6 empty] | НР Земляные работы, выполняемые механизированным способом
| Приказ № 774/пр от 11.12.2020 Прил. п.1.1 | СП Земляные работы, выполняемые механизированным способом |  |  | 4: %; 5: 46; 7: 46; 10: 2.99; 12: 58 | [6 empty] | СП Земляные работы, выполняемые механизированным способом
|  | Всего по позиции |  |  | 10: 42.73; 12: 488 | [8 empty] | Всего по позиции
94 | ТЕРм08-02-142-01 | Устройство постели при одном кабеле в траншее |  |  | 4: 100 м кабеля; 7: 1.3 |  |  |  | Устройство постели при одном кабеле в траншее
|  | Объем=130/100 | [20 empty] | Объем=130/100
| Приказ от 04.08.2020 № 421/пр прил.10 табл.1 п.4 | Производство работ осуществляется в охранной зоне действующей воздушной линии электропередачи, вблизи объектов, находящихся под напряжением, внутри объектов капитального строительства, внутренняя проводка в которых не обесточена, если это приведет к ограничению действий рабочих в соответствии с требованиями техники безопасности ОЗП=1,2; ЭМ=1,2; ЗПМ=1,2; ТЗ=1,2; ТЗМ=1,2 | [15 empty] | Производство работ осуществляется в охранной зоне действующей воздушной линии электропередачи, вблизи объектов, находящихся под напряжением, внутри объектов капитального строительства, внутренняя проводка в которых не обесточена, если это приведет к ограничению действий рабочих в соответствии с требованиями техники безопасности ОЗП=1,2; ЭМ=1,2; ЗПМ=1,2; ТЗ=1,2; ТЗМ=1,2
| Приказ от 04.08.2020 № 421/пр прил.10 табл.1 п.5 | Производство работ осуществляется в стесненных условиях населенных пунктов ОЗП=1,15; ЭМ=1,15; ЗПМ=1,15; ТЗ=1,15; ТЗМ=1,15 | [15 empty] | Производство работ осуществляется в стесненных условиях населенных пунктов ОЗП=1,15; ЭМ=1,15; ЗПМ=1,15; ТЗ=1,15; ТЗМ=1,15
| 1 | ОТ |  |  | 8: 64.45; 9: 1.38; 10: 115.62; 11: 19.5; 12: 2255 | [5 empty] | ОТ
| 2 | ЭМ |  |  | 8: 342.19; 9: 1.38; 10: 613.89; 11: 8.6; 12: 5279 | [5 empty] | ЭМ
| 4 | М |  |  | 8: 1.29; 10: 1.68; 11: 3.31; 12: 6 | [5 empty] | М
|  | ЗТ |  |  | 4: чел.-ч; 5: 5.3; 6: 1.38; 7: 9.5082 | [6 empty] | ЗТ
|  | Итого по расценке |  |  | 8: 407.93; 10: 731.19 | [7 empty] | Итого по расценке
|  | ФОТ |  |  | 10: 115.62; 12: 2255 | [6 empty] | ФОТ
| Приказ Минстроя России № 812/пр от 21.12.2020 Прил. п.49.3 | НР Электротехнические установки на других объектах |  |  | 4: %; 5: 97; 7: 97; 10: 112.15; 12: 2187 | [6 empty] | НР Электротехнические установки на других объектах
| Приказ Минстроя России № 774/пр от 11.12.2020 Прил. п.49.3 | СП Электротехнические установки на других объектах |  |  | 4: %; 5: 51; 7: 51; 10: 58.97; 12: 1150 | [6 empty] | СП Электротехнические установки на других объектах
|  | Всего по позиции |  |  | 10: 902.31; 12: 10877 | [8 empty] | Всего по позиции
95 | ТЕРм08-02-142-02 | На каждый последующий кабель добавлять к расценке 08-02-142-01 |  |  | 4: 100 м кабеля; 7: 1.3 |  |  |  | На каждый последующий кабель добавлять к расценке 08-02-142-01
|  | Объем=130/100 | [20 empty] | Объем=130/100
| Приказ от 04.08.2020 № 421/пр прил.10 табл.1 п.4 | Производство работ осуществляется в охранной зоне действующей воздушной линии электропередачи, вблизи объектов, находящихся под напряжением, внутри объектов капитального строительства, внутренняя проводка в которых не обесточена, если это приведет к ограничению действий рабочих в соответствии с требованиями техники безопасности ОЗП=1,2; ЭМ=1,2; ЗПМ=1,2; ТЗ=1,2; ТЗМ=1,2 | [15 empty] | Производство работ осуществляется в охранной зоне действующей воздушной линии электропередачи, вблизи объектов, находящихся под напряжением, внутри объектов капитального строительства, внутренняя проводка в которых не обесточена, если это приведет к ограничению действий рабочих в соответствии с требованиями техники безопасности ОЗП=1,2; ЭМ=1,2; ЗПМ=1,2; ТЗ=1,2; ТЗМ=1,2
| Приказ от 04.08.2020 № 421/пр прил.10 табл.1 п.5 | Производство работ осуществляется в стесненных условиях населенных пунктов ОЗП=1,15; ЭМ=1,15; ЗПМ=1,15; ТЗ=1,15; ТЗМ=1,15 | [15 empty] | Производство работ осуществляется в стесненных условиях населенных пунктов ОЗП=1,15; ЭМ=1,15; ЗПМ=1,15; ТЗ=1,15; ТЗМ=1,15
| 1 | ОТ |  |  | 8: 24.2; 9: 1.38; 10: 43.41; 11: 19.5; 12: 846 | [5 empty] | ОТ
| 2 | ЭМ |  |  | 8: 7.02; 9: 1.38; 10: 12.59; 11: 8.6; 12: 108 | [5 empty] | ЭМ
| 4 | М |  |  | 8: 0.48; 10: 0.62; 11: 3.31; 12: 2 | [5 empty] | М
|  | ЗТ |  |  | 4: чел.-ч; 5: 1.99; 6: 1.38; 7: 3.5701 | [6 empty] | ЗТ
|  | Итого по расценке |  |  | 8: 31.7; 10: 56.62 | [7 empty] | Итого по расценке
|  | ФОТ |  |  | 10: 43.41; 12: 846 | [6 empty] | ФОТ
| Приказ Минстроя России № 812/пр от 21.12.2020 Прил. п.49.3 | НР Электротехнические установки на других объектах |  |  | 4: %; 5: 97; 7: 97; 10: 42.11; 12: 821 | [6 empty] | НР Электротехнические установки на других объектах
| Приказ Минстроя России № 774/пр от 11.12.2020 Прил. п.49.3 | СП Электротехнические установки на других объектах |  |  | 4: %; 5: 51; 7: 51; 10: 22.14; 12: 431 | [6 empty] | СП Электротехнические установки на других объектах
|  | Всего по позиции |  |  | 10: 120.87; 12: 2208 | [8 empty] | Всего по позиции
96 | ТЕР01-02-061-02 | Засыпка вручную траншей, пазух котлованов и ям, группа грунтов: 2 (1сл. песок) |  |  | 4: 100 м3 грунта; 7: 0.052 |  |  |  | Засыпка вручную траншей, пазух котлованов и ям, группа грунтов: 2 (1сл. песок)
|  | Объем=0,4*0,1*130/100 | [20 empty] | Объем=0,4*0,1*130/100
| Приказ от 04.08.2020 № 421/пр прил.10 табл.1 п.4 | Производство работ осуществляется в охранной зоне действующей воздушной линии электропередачи, вблизи объектов, находящихся под напряжением, внутри объектов капитального строительства, внутренняя проводка в которых не обесточена, если это приведет к ограничению действий рабочих в соответствии с требованиями техники безопасности ОЗП=1,2; ЭМ=1,2; ЗПМ=1,2; ТЗ=1,2; ТЗМ=1,2 | [15 empty] | Производство работ осуществляется в охранной зоне действующей воздушной линии электропередачи, вблизи объектов, находящихся под напряжением, внутри объектов капитального строительства, внутренняя проводка в которых не обесточена, если это приведет к ограничению действий рабочих в соответствии с требованиями техники безопасности ОЗП=1,2; ЭМ=1,2; ЗПМ=1,2; ТЗ=1,2; ТЗМ=1,2
| Приказ от 04.08.2020 № 421/пр прил.10 табл.1 п.5 | Производство работ осуществляется в стесненных условиях населенных пунктов ОЗП=1,15; ЭМ=1,15; ЗПМ=1,15; ТЗ=1,15; ТЗМ=1,15 | [15 empty] | Производство работ осуществляется в стесненных условиях населенных пунктов ОЗП=1,15; ЭМ=1,15; ЗПМ=1,15; ТЗ=1,15; ТЗМ=1,15
| 1 | ОТ |  |  | 8: 921.46; 9: 1.38; 10: 66.12; 11: 19.5; 12: 1289 | [5 empty] | ОТ
|  | ЗТ |  |  | 4: чел.-ч; 5: 97.2; 6: 1.38; 7: 6.9751 | [6 empty] | ЗТ
|  | Итого по расценке |  |  | 8: 921.46; 10: 66.12 | [7 empty] | Итого по расценке
|  | ФОТ |  |  | 10: 66.12; 12: 1289 | [6 empty] | ФОТ
| Приказ № 812/пр от 21.12.2020 Прил. п.1.2 | НР Земляные работы, выполняемые ручным способом |  |  | 4: %; 5: 89; 7: 89; 10: 58.85; 12: 1147 | [6 empty] | НР Земляные работы, выполняемые ручным способом
| Приказ № 774/пр от 11.12.2020 Прил. п.1.2 | СП Земляные работы, выполняемые ручным способом |  |  | 4: %; 5: 40; 7: 40; 10: 26.45; 12: 516 | [6 empty] | СП Земляные работы, выполняемые ручным способом
|  | Всего по позиции |  |  | 10: 151.42; 12: 2952 | [8 empty] | Всего по позиции
97 | ТЕРм08-02-141-05 | Кабель до 35 кВ в готовых траншеях без покрытий, масса 1 м: до 9 кг |  |  | 4: 100 м кабеля; 7: 2.6 |  |  |  | Кабель до 35 кВ в готовых траншеях без покрытий, масса 1 м: до 9 кг
|  | Объем=2*130/100 | [20 empty] | Объем=2*130/100
| Приказ от 04.08.2020 № 421/пр прил.10 табл.1 п.4 | Производство работ осуществляется в охранной зоне действующей воздушной линии электропередачи, вблизи объектов, находящихся под напряжением, внутри объектов капитального строительства, внутренняя проводка в которых не обесточена, если это приведет к ограничению действий рабочих в соответствии с требованиями техники безопасности ОЗП=1,2; ЭМ=1,2; ЗПМ=1,2; ТЗ=1,2; ТЗМ=1,2 | [15 empty] | Производство работ осуществляется в охранной зоне действующей воздушной линии электропередачи, вблизи объектов, находящихся под напряжением, внутри объектов капитального строительства, внутренняя проводка в которых не обесточена, если это приведет к ограничению действий рабочих в соответствии с требованиями техники безопасности ОЗП=1,2; ЭМ=1,2; ЗПМ=1,2; ТЗ=1,2; ТЗМ=1,2
| Приказ от 04.08.2020 № 421/пр прил.10 табл.1 п.5 | Производство работ осуществляется в стесненных условиях населенных пунктов ОЗП=1,15; ЭМ=1,15; ЗПМ=1,15; ТЗ=1,15; ТЗМ=1,15 | [15 empty] | Производство работ осуществляется в стесненных условиях населенных пунктов ОЗП=1,15; ЭМ=1,15; ЗПМ=1,15; ТЗ=1,15; ТЗМ=1,15
| 1 | ОТ |  |  | 8: 214.02; 9: 1.38; 10: 767.9; 11: 19.5; 12: 14974 | [5 empty] | ОТ
| 2 | ЭМ |  |  | 8: 451.17; 9: 1.38; 10: 1618.8; 11: 8.6; 12: 13922 | [5 empty] | ЭМ
| 3 | в т.ч. ОТм |  |  | 8: 31.68; 9: 1.38; 10: 113.67; 11: 19.5; 12: 2217 | [5 empty] | в т.ч. ОТм
| 4 | М |  |  | 8: 77.48; 10: 201.45; 11: 3.31; 12: 667 | [5 empty] | М
|  | ЗТ |  |  | 4: чел.-ч; 5: 17.6; 6: 1.38; 7: 63.1488 | [6 empty] | ЗТ
|  | ЗТм |  |  | 4: чел.-ч; 5: 1.94; 6: 1.38; 7: 6.9607 | [6 empty] | ЗТм
|  | Итого по расценке |  |  | 8: 742.67; 10: 2588.15 | [7 empty] | Итого по расценке
|  | ФОТ |  |  | 10: 881.57; 12: 17191 | [6 empty] | ФОТ
| Приказ Минстроя России № 812/пр от 21.12.2020 Прил. п.49.3 | НР Электротехнические установки на других объектах |  |  | 4: %; 5: 97; 7: 97; 10: 855.12; 12: 16675 | [6 empty] | НР Электротехнические установки на других объектах
| Приказ Минстроя России № 774/пр от 11.12.2020 Прил. п.49.3 | СП Электротехнические установки на других объектах |  |  | 4: %; 5: 51; 7: 51; 10: 449.6; 12: 8767 | [6 empty] | СП Электротехнические установки на других объектах
|  | Всего по позиции |  |  | 10: 3892.87; 12: 55005 | [8 empty] | Всего по позиции
98 | ТЕРм08-02-143-01 | Покрытие кабеля, проложенного в траншее: кирпичом одного кабеля |  |  | 4: 100 м кабеля; 7: 1.3 |  |  |  | Покрытие кабеля, проложенного в траншее: кирпичом одного кабеля
|  | Объем=130/100 | [20 empty] | Объем=130/100
| Приказ от 04.08.2020 № 421/пр прил.10 табл.1 п.4 | Производство работ осуществляется в охранной зоне действующей воздушной линии электропередачи, вблизи объектов, находящихся под напряжением, внутри объектов капитального строительства, внутренняя проводка в которых не обесточена, если это приведет к ограничению действий рабочих в соответствии с требованиями техники безопасности ОЗП=1,2; ЭМ=1,2; ЗПМ=1,2; ТЗ=1,2; ТЗМ=1,2 | [15 empty] | Производство работ осуществляется в охранной зоне действующей воздушной линии электропередачи, вблизи объектов, находящихся под напряжением, внутри объектов капитального строительства, внутренняя проводка в которых не обесточена, если это приведет к ограничению действий рабочих в соответствии с требованиями техники безопасности ОЗП=1,2; ЭМ=1,2; ЗПМ=1,2; ТЗ=1,2; ТЗМ=1,2
| Приказ от 04.08.2020 № 421/пр прил.10 табл.1 п.5 | Производство работ осуществляется в стесненных условиях населенных пунктов ОЗП=1,15; ЭМ=1,15; ЗПМ=1,15; ТЗ=1,15; ТЗМ=1,15 | [15 empty] | Производство работ осуществляется в стесненных условиях населенных пунктов ОЗП=1,15; ЭМ=1,15; ЗПМ=1,15; ТЗ=1,15; ТЗМ=1,15
| 1 | ОТ |  |  | 8: 63.35; 9: 1.38; 10: 113.65; 11: 19.5; 12: 2216 | [5 empty] | ОТ
| 2 | ЭМ |  |  | 8: 372.52; 9: 1.38; 10: 668.3; 11: 8.6; 12: 5747 | [5 empty] | ЭМ
| 3 | в т.ч. ОТм |  |  | 8: 28.25; 9: 1.38; 10: 50.68; 11: 19.5; 12: 988 | [5 empty] | в т.ч. ОТм
| 4 | М |  |  | 8: 1.27; 10: 1.65; 11: 3.31; 12: 5 | [5 empty] | М
|  | ЗТ |  |  | 4: чел.-ч; 5: 5.21; 6: 1.38; 7: 9.3467 | [6 empty] | ЗТ
|  | ЗТм |  |  | 4: чел.-ч; 5: 1.73; 6: 1.38; 7: 3.1036 | [6 empty] | ЗТм
|  | Итого по расценке |  |  | 8: 437.14; 10: 783.6 | [7 empty] | Итого по расценке
|  | ФОТ |  |  | 10: 164.33; 12: 3204 | [6 empty] | ФОТ
| Приказ Минстроя России № 812/пр от 21.12.2020 Прил. п.49.3 | НР Электротехнические установки на других объектах |  |  | 4: %; 5: 97; 7: 97; 10: 159.4; 12: 3108 | [6 empty] | НР Электротехнические установки на других объектах
| Приказ Минстроя России № 774/пр от 11.12.2020 Прил. п.49.3 | СП Электротехнические установки на других объектах |  |  | 4: %; 5: 51; 7: 51; 10: 83.81; 12: 1634 | [6 empty] | СП Электротехнические установки на других объектах
|  | Всего по позиции |  |  | 10: 1026.81; 12: 12710 | [8 empty] | Всего по позиции
99 | ТЕРм08-02-143-02 | Покрытие кабеля, проложенного в траншее: кирпичом каждого последующего |  |  | 4: 100 м кабеля; 7: 1.3 |  |  |  | Покрытие кабеля, проложенного в траншее: кирпичом каждого последующего
|  | Объем=130/100 | [20 empty] | Объем=130/100
| Приказ от 04.08.2020 № 421/пр прил.10 табл.1 п.4 | Производство работ осуществляется в охранной зоне действующей воздушной линии электропередачи, вблизи объектов, находящихся под напряжением, внутри объектов капитального строительства, внутренняя проводка в которых не обесточена, если это приведет к ограничению действий рабочих в соответствии с требованиями техники безопасности ОЗП=1,2; ЭМ=1,2; ЗПМ=1,2; ТЗ=1,2; ТЗМ=1,2 | [15 empty] | Производство работ осуществляется в охранной зоне действующей воздушной линии электропередачи, вблизи объектов, находящихся под напряжением, внутри объектов капитального строительства, внутренняя проводка в которых не обесточена, если это приведет к ограничению действий рабочих в соответствии с требованиями техники безопасности ОЗП=1,2; ЭМ=1,2; ЗПМ=1,2; ТЗ=1,2; ТЗМ=1,2
| Приказ от 04.08.2020 № 421/пр прил.10 табл.1 п.5 | Производство работ осуществляется в стесненных условиях населенных пунктов ОЗП=1,15; ЭМ=1,15; ЗПМ=1,15; ТЗ=1,15; ТЗМ=1,15 | [15 empty] | Производство работ осуществляется в стесненных условиях населенных пунктов ОЗП=1,15; ЭМ=1,15; ЗПМ=1,15; ТЗ=1,15; ТЗМ=1,15
| 1 | ОТ |  |  | 8: 33.08; 9: 1.38; 10: 59.35; 11: 19.5; 12: 1157 | [5 empty] | ОТ
| 2 | ЭМ |  |  | 8: 195.95; 9: 1.38; 10: 351.53; 11: 8.6; 12: 3023 | [5 empty] | ЭМ
| 3 | в т.ч. ОТм |  |  | 8: 14.86; 9: 1.38; 10: 26.66; 11: 19.5; 12: 520 | [5 empty] | в т.ч. ОТм
| 4 | М |  |  | 8: 0.66; 10: 0.86; 11: 3.31; 12: 3 | [5 empty] | М
|  | ЗТ |  |  | 4: чел.-ч; 5: 2.72; 6: 1.38; 7: 4.8797 | [6 empty] | ЗТ
|  | ЗТм |  |  | 4: чел.-ч; 5: 0.91; 6: 1.38; 7: 1.6325 | [6 empty] | ЗТм
|  | Итого по расценке |  |  | 8: 229.69; 10: 411.74 | [7 empty] | Итого по расценке
|  | ФОТ |  |  | 10: 86.01; 12: 1677 | [6 empty] | ФОТ
| Приказ Минстроя России № 812/пр от 21.12.2020 Прил. п.49.3 | НР Электротехнические установки на других объектах |  |  | 4: %; 5: 97; 7: 97; 10: 83.43; 12: 1627 | [6 empty] | НР Электротехнические установки на других объектах
| Приказ Минстроя России № 774/пр от 11.12.2020 Прил. п.49.3 | СП Электротехнические установки на других объектах |  |  | 4: %; 5: 51; 7: 51; 10: 43.87; 12: 855 | [6 empty] | СП Электротехнические установки на других объектах
|  | Всего по позиции |  |  | 10: 539.04; 12: 6665 | [8 empty] | Всего по позиции
100 | ТЕР01-02-061-02 | Засыпка вручную траншей, пазух котлованов и ям, группа грунтов: 2 (ПГС) |  |  | 4: 100 м3 грунта; 7: 0.032 |  |  |  | Засыпка вручную траншей, пазух котлованов и ям, группа грунтов: 2 (ПГС)
|  | Объем=0,4*0,8*10/100 | [20 empty] | Объем=0,4*0,8*10/100
| Приказ от 04.08.2020 № 421/пр прил.10 табл.1 п.4 | Производство работ осуществляется в охранной зоне действующей воздушной линии электропередачи, вблизи объектов, находящихся под напряжением, внутри объектов капитального строительства, внутренняя проводка в которых не обесточена, если это приведет к ограничению действий рабочих в соответствии с требованиями техники безопасности ОЗП=1,2; ЭМ=1,2; ЗПМ=1,2; ТЗ=1,2; ТЗМ=1,2 | [15 empty] | Производство работ осуществляется в охранной зоне действующей воздушной линии электропередачи, вблизи объектов, находящихся под напряжением, внутри объектов капитального строительства, внутренняя проводка в которых не обесточена, если это приведет к ограничению действий рабочих в соответствии с требованиями техники безопасности ОЗП=1,2; ЭМ=1,2; ЗПМ=1,2; ТЗ=1,2; ТЗМ=1,2
| Приказ от 04.08.2020 № 421/пр прил.10 табл.1 п.5 | Производство работ осуществляется в стесненных условиях населенных пунктов ОЗП=1,15; ЭМ=1,15; ЗПМ=1,15; ТЗ=1,15; ТЗМ=1,15 | [15 empty] | Производство работ осуществляется в стесненных условиях населенных пунктов ОЗП=1,15; ЭМ=1,15; ЗПМ=1,15; ТЗ=1,15; ТЗМ=1,15
| 1 | ОТ |  |  | 8: 921.46; 9: 1.38; 10: 40.69; 11: 19.5; 12: 793 | [5 empty] | ОТ
|  | ЗТ |  |  | 4: чел.-ч; 5: 97.2; 6: 1.38; 7: 4.2924 | [6 empty] | ЗТ
|  | Итого по расценке |  |  | 8: 921.46; 10: 40.69 | [7 empty] | Итого по расценке
|  | ФОТ |  |  | 10: 40.69; 12: 793 | [6 empty] | ФОТ
| Приказ № 812/пр от 21.12.2020 Прил. п.1.2 | НР Земляные работы, выполняемые ручным способом |  |  | 4: %; 5: 89; 7: 89; 10: 36.21; 12: 706 | [6 empty] | НР Земляные работы, выполняемые ручным способом
| Приказ № 774/пр от 11.12.2020 Прил. п.1.2 | СП Земляные работы, выполняемые ручным способом |  |  | 4: %; 5: 40; 7: 40; 10: 16.28; 12: 317 | [6 empty] | СП Земляные работы, выполняемые ручным способом
|  | Всего по позиции |  |  | 10: 93.18; 12: 1816 | [8 empty] | Всего по позиции
101 | ТЕР01-01-034-02 | Засыпка траншей и котлованов с перемещением грунта до 5 м бульдозерами мощностью: 96 кВт (130 л.с.), группа грунтов 2 |  |  | 4: 1000 м3 грунта; 7: 0.0384 |  |  |  | Засыпка траншей и котлованов с перемещением грунта до 5 м бульдозерами мощностью: 96 кВт (130 л.с.), группа грунтов 2
|  | Объем=(0,4*0,8*120) / 1000 | [20 empty] | Объем=(0,4*0,8*120) / 1000
| Приказ от 04.08.2020 № 421/пр прил.10 табл.1 п.4 | Производство работ осуществляется в охранной зоне действующей воздушной линии электропередачи, вблизи объектов, находящихся под напряжением, внутри объектов капитального строительства, внутренняя проводка в которых не обесточена, если это приведет к ограничению действий рабочих в соответствии с требованиями техники безопасности ОЗП=1,2; ЭМ=1,2; ЗПМ=1,2; ТЗ=1,2; ТЗМ=1,2 | [15 empty] | Производство работ осуществляется в охранной зоне действующей воздушной линии электропередачи, вблизи объектов, находящихся под напряжением, внутри объектов капитального строительства, внутренняя проводка в которых не обесточена, если это приведет к ограничению действий рабочих в соответствии с требованиями техники безопасности ОЗП=1,2; ЭМ=1,2; ЗПМ=1,2; ТЗ=1,2; ТЗМ=1,2
| Приказ от 04.08.2020 № 421/пр прил.10 табл.1 п.5 | Производство работ осуществляется в стесненных условиях населенных пунктов ОЗП=1,15; ЭМ=1,15; ЗПМ=1,15; ТЗ=1,15; ТЗМ=1,15 | [15 empty] | Производство работ осуществляется в стесненных условиях населенных пунктов ОЗП=1,15; ЭМ=1,15; ЗПМ=1,15; ТЗ=1,15; ТЗМ=1,15
| 2 | ЭМ |  |  | 8: 934.97; 9: 1.38; 10: 49.55; 11: 8.6; 12: 426 | [5 empty] | ЭМ
| 3 | в т.ч. ОТм |  |  | 8: 109.57; 9: 1.38; 10: 5.81; 11: 19.5; 12: 113 | [5 empty] | в т.ч. ОТм
|  | ЗТм |  |  | 4: чел.-ч; 5: 6.71; 6: 1.38; 7: 0.35558 | [6 empty] | ЗТм
|  | Итого по расценке |  |  | 8: 934.97; 10: 49.55 | [7 empty] | Итого по расценке
|  | ФОТ |  |  | 10: 5.81; 12: 113 | [6 empty] | ФОТ
| Приказ № 812/пр от 21.12.2020 Прил. п.1.1 | НР Земляные работы, выполняемые механизированным способом |  |  | 4: %; 5: 92; 7: 92; 10: 5.35; 12: 104 | [6 empty] | НР Земляные работы, выполняемые механизированным способом
| Приказ № 774/пр от 11.12.2020 Прил. п.1.1 | СП Земляные работы, выполняемые механизированным способом |  |  | 4: %; 5: 46; 7: 46; 10: 2.67; 12: 52 | [6 empty] | СП Земляные работы, выполняемые механизированным способом
|  | Всего по позиции |  |  | 10: 57.57; 12: 582 | [8 empty] | Всего по позиции
102 | ТЕР01-01-036-02 | Планировка площадей бульдозерами мощностью: 79 кВт (108 л.с.) |  |  | 4: 1000 м2 спланированной поверхности за 1 проход бульдозера; 7: 0.195 |  |  |  | Планировка площадей бульдозерами мощностью: 79 кВт (108 л.с.)
|  | Объем=1,5*130/1000 | [20 empty] | Объем=1,5*130/1000
| Приказ от 04.08.2020 № 421/пр прил.10 табл.1 п.4 | Производство работ осуществляется в охранной зоне действующей воздушной линии электропередачи, вблизи объектов, находящихся под напряжением, внутри объектов капитального строительства, внутренняя проводка в которых не обесточена, если это приведет к ограничению действий рабочих в соответствии с требованиями техники безопасности ОЗП=1,2; ЭМ=1,2; ЗПМ=1,2; ТЗ=1,2; ТЗМ=1,2 | [15 empty] | Производство работ осуществляется в охранной зоне действующей воздушной линии электропередачи, вблизи объектов, находящихся под напряжением, внутри объектов капитального строительства, внутренняя проводка в которых не обесточена, если это приведет к ограничению действий рабочих в соответствии с требованиями техники безопасности ОЗП=1,2; ЭМ=1,2; ЗПМ=1,2; ТЗ=1,2; ТЗМ=1,2
| Приказ от 04.08.2020 № 421/пр прил.10 табл.1 п.5 | Производство работ осуществляется в стесненных условиях населенных пунктов ОЗП=1,15; ЭМ=1,15; ЗПМ=1,15; ТЗ=1,15; ТЗМ=1,15 | [15 empty] | Производство работ осуществляется в стесненных условиях населенных пунктов ОЗП=1,15; ЭМ=1,15; ЗПМ=1,15; ТЗ=1,15; ТЗМ=1,15
| 2 | ЭМ |  |  | 8: 29.77; 9: 1.38; 10: 8.01; 11: 8.6; 12: 69 | [5 empty] | ЭМ
| 3 | в т.ч. ОТм |  |  | 8: 4.08; 9: 1.38; 10: 1.1; 11: 19.5; 12: 21 | [5 empty] | в т.ч. ОТм
|  | ЗТм |  |  | 4: чел.-ч; 5: 0.25; 6: 1.38; 7: 0.067275 | [6 empty] | ЗТм
|  | Итого по расценке |  |  | 8: 29.77; 10: 8.01 | [7 empty] | Итого по расценке
|  | ФОТ |  |  | 10: 1.1; 12: 21 | [6 empty] | ФОТ
| Приказ № 812/пр от 21.12.2020 Прил. п.1.1 | НР Земляные работы, выполняемые механизированным способом |  |  | 4: %; 5: 92; 7: 92; 10: 1.01; 12: 19 | [6 empty] | НР Земляные работы, выполняемые механизированным способом
| Приказ № 774/пр от 11.12.2020 Прил. п.1.1 | СП Земляные работы, выполняемые механизированным способом |  |  | 4: %; 5: 46; 7: 46; 10: 0.51; 12: 10 | [6 empty] | СП Земляные работы, выполняемые механизированным способом
|  | Всего по позиции |  |  | 10: 9.53; 12: 98 | [8 empty] | Всего по позиции
103 | ТЕРм08-02-177-01 | Указатель месторасположения трассы кабелей, проложенных в земле |  |  | 4: 1 шт.; 7: 4 |  |  |  | Указатель месторасположения трассы кабелей, проложенных в земле
| Приказ от 04.08.2020 № 421/пр прил.10 табл.1 п.4 | Производство работ осуществляется в охранной зоне действующей воздушной линии электропередачи, вблизи объектов, находящихся под напряжением, внутри объектов капитального строительства, внутренняя проводка в которых не обесточена, если это приведет к ограничению действий рабочих в соответствии с требованиями техники безопасности ОЗП=1,2; ЭМ=1,2; ЗПМ=1,2; ТЗ=1,2; ТЗМ=1,2 | [15 empty] | Производство работ осуществляется в охранной зоне действующей воздушной линии электропередачи, вблизи объектов, находящихся под напряжением, внутри объектов капитального строительства, внутренняя проводка в которых не обесточена, если это приведет к ограничению действий рабочих в соответствии с требованиями техники безопасности ОЗП=1,2; ЭМ=1,2; ЗПМ=1,2; ТЗ=1,2; ТЗМ=1,2
| Приказ от 04.08.2020 № 421/пр прил.10 табл.1 п.5 | Производство работ осуществляется в стесненных условиях населенных пунктов ОЗП=1,15; ЭМ=1,15; ЗПМ=1,15; ТЗ=1,15; ТЗМ=1,15 | [15 empty] | Производство работ осуществляется в стесненных условиях населенных пунктов ОЗП=1,15; ЭМ=1,15; ЗПМ=1,15; ТЗ=1,15; ТЗМ=1,15
| 1 | ОТ |  |  | 8: 6.2; 9: 1.38; 10: 34.22; 11: 19.5; 12: 667 | [5 empty] | ОТ
| 4 | М |  |  | 8: 22.41; 10: 89.64; 11: 3.31; 12: 297 | [5 empty] | М
|  | ЗТ |  |  | 4: чел.-ч; 5: 0.51; 6: 1.38; 7: 2.8152 | [6 empty] | ЗТ
|  | Итого по расценке |  |  | 8: 28.61; 10: 123.86 | [7 empty] | Итого по расценке
|  | ФОТ |  |  | 10: 34.22; 12: 667 | [6 empty] | ФОТ
| Приказ Минстроя России № 812/пр от 21.12.2020 Прил. п.49.3 | НР Электротехнические установки на других объектах |  |  | 4: %; 5: 97; 7: 97; 10: 33.19; 12: 647 | [6 empty] | НР Электротехнические установки на других объектах
| Приказ Минстроя России № 774/пр от 11.12.2020 Прил. п.49.3 | СП Электротехнические установки на других объектах |  |  | 4: %; 5: 51; 7: 51; 10: 17.45; 12: 340 | [6 empty] | СП Электротехнические установки на других объектах
|  | Всего по позиции |  |  | 10: 174.5; 12: 1951 | [8 empty] | Всего по позиции
104 | ТССЦпг03-21-01-050 | Перевозка грузов автомобилями-самосвалами грузоподъемностью 10 т, работающих вне карьера, на расстояние: до 50 км I класс груза |  |  | 1 т груза |  |  | 1.7641 | 27.53 | 1.38 | 67.02 | 8.6 | 576 |  |  |  | Перевозка грузов автомобилями-самосвалами грузоподъемностью 10 т, работающих вне карьера, на расстояние: до 50 км I класс груза
|  | Объем=5,9*130*2*1,15/1000 | [20 empty] | Объем=5,9*130*2*1,15/1000
| Приказ от 04.08.2020 № 421/пр прил.10 табл.1 п.4 | Производство работ осуществляется в охранной зоне действующей воздушной линии электропередачи, вблизи объектов, находящихся под напряжением, внутри объектов капитального строительства, внутренняя проводка в которых не обесточена, если это приведет к ограничению действий рабочих в соответствии с требованиями техники безопасности ОЗП=1,2; ЭМ=1,2; ЗПМ=1,2; ТЗ=1,2; ТЗМ=1,2 | [15 empty] | Производство работ осуществляется в охранной зоне действующей воздушной линии электропередачи, вблизи объектов, находящихся под напряжением, внутри объектов капитального строительства, внутренняя проводка в которых не обесточена, если это приведет к ограничению действий рабочих в соответствии с требованиями техники безопасности ОЗП=1,2; ЭМ=1,2; ЗПМ=1,2; ТЗ=1,2; ТЗМ=1,2
| Приказ от 04.08.2020 № 421/пр прил.10 табл.1 п.5 | Производство работ осуществляется в стесненных условиях населенных пунктов ОЗП=1,15; ЭМ=1,15; ЗПМ=1,15; ТЗ=1,15; ТЗМ=1,15 | [15 empty] | Производство работ осуществляется в стесненных условиях населенных пунктов ОЗП=1,15; ЭМ=1,15; ЗПМ=1,15; ТЗ=1,15; ТЗМ=1,15
105 | ТЕР01-02-005-01 | Уплотнение грунта пневматическими трамбовками, группа грунтов: 1-2 |  |  | 4: 100 м3 уплотненного грунта; 7: 0.195 |  |  |  | Уплотнение грунта пневматическими трамбовками, группа грунтов: 1-2
|  | Объем=130*1,5*0,1/100 | [20 empty] | Объем=130*1,5*0,1/100
| Приказ от 04.08.2020 № 421/пр прил.10 табл.1 п.4 | Производство работ осуществляется в охранной зоне действующей воздушной линии электропередачи, вблизи объектов, находящихся под напряжением, внутри объектов капитального строительства, внутренняя проводка в которых не обесточена, если это приведет к ограничению действий рабочих в соответствии с требованиями техники безопасности ОЗП=1,2; ЭМ=1,2; ЗПМ=1,2; ТЗ=1,2; ТЗМ=1,2 | [15 empty] | Производство работ осуществляется в охранной зоне действующей воздушной линии электропередачи, вблизи объектов, находящихся под напряжением, внутри объектов капитального строительства, внутренняя проводка в которых не обесточена, если это приведет к ограничению действий рабочих в соответствии с требованиями техники безопасности ОЗП=1,2; ЭМ=1,2; ЗПМ=1,2; ТЗ=1,2; ТЗМ=1,2
| Приказ от 04.08.2020 № 421/пр прил.10 табл.1 п.5 | Производство работ осуществляется в стесненных условиях населенных пунктов ОЗП=1,15; ЭМ=1,15; ЗПМ=1,15; ТЗ=1,15; ТЗМ=1,15 | [15 empty] | Производство работ осуществляется в стесненных условиях населенных пунктов ОЗП=1,15; ЭМ=1,15; ЗПМ=1,15; ТЗ=1,15; ТЗМ=1,15
| 1 | ОТ |  |  | 8: 135.07; 9: 1.38; 10: 36.35; 11: 19.5; 12: 709 | [5 empty] | ОТ
| 2 | ЭМ |  |  | 8: 207.11; 9: 1.38; 10: 55.73; 11: 8.6; 12: 479 | [5 empty] | ЭМ
| 3 | в т.ч. ОТм |  |  | 8: 36.97; 9: 1.38; 10: 9.95; 11: 19.5; 12: 194 | [5 empty] | в т.ч. ОТм
|  | ЗТ |  |  | 4: чел.-ч; 5: 12.53; 6: 1.38; 7: 3.3718 | [6 empty] | ЗТ
|  | ЗТм |  |  | 4: чел.-ч; 5: 3.04; 6: 1.38; 7: 0.81806 | [6 empty] | ЗТм
|  | Итого по расценке |  |  | 8: 342.18; 10: 92.08 | [7 empty] | Итого по расценке
|  | ФОТ |  |  | 10: 46.3; 12: 903 | [6 empty] | ФОТ
| Приказ № 812/пр от 21.12.2020 Прил. п.1.1 | НР Земляные работы, выполняемые механизированным способом |  |  | 4: %; 5: 92; 7: 92; 10: 42.6; 12: 831 | [6 empty] | НР Земляные работы, выполняемые механизированным способом
| Приказ № 774/пр от 11.12.2020 Прил. п.1.1 | СП Земляные работы, выполняемые механизированным способом |  |  | 4: %; 5: 46; 7: 46; 10: 21.3; 12: 415 | [6 empty] | СП Земляные работы, выполняемые механизированным способом
|  | Всего по позиции |  |  | 10: 155.98; 12: 2434 | [8 empty] | Всего по позиции
ГНБ | [23 empty] | ГНБ
106 | ТЕР04-01-074-01 | Монтаж машины горизонтального бурения прессово-шнекового типа РВА |  |  | 4: 1 машина; 7: 1 |  |  |  | Монтаж машины горизонтального бурения прессово-шнекового типа РВА
| Приказ от 04.08.2020 № 421/пр прил.10 табл.1 п.4 | Производство работ осуществляется в охранной зоне действующей воздушной линии электропередачи, вблизи объектов, находящихся под напряжением, внутри объектов капитального строительства, внутренняя проводка в которых не обесточена, если это приведет к ограничению действий рабочих в соответствии с требованиями техники безопасности ОЗП=1,2; ЭМ=1,2; ЗПМ=1,2; ТЗ=1,2; ТЗМ=1,2 | [15 empty] | Производство работ осуществляется в охранной зоне действующей воздушной линии электропередачи, вблизи объектов, находящихся под напряжением, внутри объектов капитального строительства, внутренняя проводка в которых не обесточена, если это приведет к ограничению действий рабочих в соответствии с требованиями техники безопасности ОЗП=1,2; ЭМ=1,2; ЗПМ=1,2; ТЗ=1,2; ТЗМ=1,2
| Приказ от 04.08.2020 № 421/пр прил.10 табл.1 п.5 | Производство работ осуществляется в стесненных условиях населенных пунктов ОЗП=1,15; ЭМ=1,15; ЗПМ=1,15; ТЗ=1,15; ТЗМ=1,15 | [15 empty] | Производство работ осуществляется в стесненных условиях населенных пунктов ОЗП=1,15; ЭМ=1,15; ЗПМ=1,15; ТЗ=1,15; ТЗМ=1,15
| 1 | ОТ |  |  | 8: 337.21; 9: 1.38; 10: 465.35; 11: 19.5; 12: 9074 | [5 empty] | ОТ
| 2 | ЭМ |  |  | 8: 1208.04; 9: 1.38; 10: 1667.1; 11: 8.6; 12: 14337 | [5 empty] | ЭМ
| 3 | в т.ч. ОТм |  |  | 8: 84.92; 9: 1.38; 10: 117.19; 11: 19.5; 12: 2285 | [5 empty] | в т.ч. ОТм
|  | ЗТ |  |  | 4: чел.-ч; 5: 26.51; 6: 1.38; 7: 36.5838 | [6 empty] | ЗТ
|  | ЗТм |  |  | 4: чел.-ч; 5: 5.2; 6: 1.38; 7: 7.176 | [6 empty] | ЗТм
|  | Итого по расценке |  |  | 8: 1545.25; 10: 2132.45 | [7 empty] | Итого по расценке
|  | ФОТ |  |  | 10: 582.54; 12: 11359 | [6 empty] | ФОТ
| Приказ № 812/пр от 21.12.2020 Прил. п.4 | НР Скважины |  |  | 4: %; 5: 106; 7: 106; 10: 617.49; 12: 12041 | [6 empty] | НР Скважины
| Приказ № 774/пр от 11.12.2020 Прил. п.4 | СП Скважины |  |  | 4: %; 5: 45; 7: 45; 10: 262.14; 12: 5112 | [6 empty] | СП Скважины
|  | Всего по позиции |  |  | 10: 3012.08; 12: 40564 | [8 empty] | Всего по позиции
107 | ТЕР04-01-075-01 | Демонтаж машины горизонтального бурения прессово-шнекового типа РВА |  |  | 4: 1 машина; 7: 1 |  |  |  | Демонтаж машины горизонтального бурения прессово-шнекового типа РВА
| Приказ от 04.08.2020 № 421/пр прил.10 табл.1 п.4 | Производство работ осуществляется в охранной зоне действующей воздушной линии электропередачи, вблизи объектов, находящихся под напряжением, внутри объектов капитального строительства, внутренняя проводка в которых не обесточена, если это приведет к ограничению действий рабочих в соответствии с требованиями техники безопасности ОЗП=1,2; ЭМ=1,2; ЗПМ=1,2; ТЗ=1,2; ТЗМ=1,2 | [15 empty] | Производство работ осуществляется в охранной зоне действующей воздушной линии электропередачи, вблизи объектов, находящихся под напряжением, внутри объектов капитального строительства, внутренняя проводка в которых не обесточена, если это приведет к ограничению действий рабочих в соответствии с требованиями техники безопасности ОЗП=1,2; ЭМ=1,2; ЗПМ=1,2; ТЗ=1,2; ТЗМ=1,2
| Приказ от 04.08.2020 № 421/пр прил.10 табл.1 п.5 | Производство работ осуществляется в стесненных условиях населенных пунктов ОЗП=1,15; ЭМ=1,15; ЗПМ=1,15; ТЗ=1,15; ТЗМ=1,15 | [15 empty] | Производство работ осуществляется в стесненных условиях населенных пунктов ОЗП=1,15; ЭМ=1,15; ЗПМ=1,15; ТЗ=1,15; ТЗМ=1,15
| 1 | ОТ |  |  | 8: 176.31; 9: 1.38; 10: 243.31; 11: 19.5; 12: 4745 | [5 empty] | ОТ
| 2 | ЭМ |  |  | 8: 722.98; 9: 1.38; 10: 997.71; 11: 8.6; 12: 8580 | [5 empty] | ЭМ
| 3 | в т.ч. ОТм |  |  | 8: 42.13; 9: 1.38; 10: 58.14; 11: 19.5; 12: 1134 | [5 empty] | в т.ч. ОТм
|  | ЗТ |  |  | 4: чел.-ч; 5: 14.06; 6: 1.38; 7: 19.4028 | [6 empty] | ЗТ
|  | ЗТм |  |  | 4: чел.-ч; 5: 2.58; 6: 1.38; 7: 3.5604 | [6 empty] | ЗТм
|  | Итого по расценке |  |  | 8: 899.29; 10: 1241.02 | [7 empty] | Итого по расценке
|  | ФОТ |  |  | 10: 301.45; 12: 5879 | [6 empty] | ФОТ
| Приказ № 812/пр от 21.12.2020 Прил. п.4 | НР Скважины |  |  | 4: %; 5: 106; 7: 106; 10: 319.54; 12: 6232 | [6 empty] | НР Скважины
| Приказ № 774/пр от 11.12.2020 Прил. п.4 | СП Скважины |  |  | 4: %; 5: 45; 7: 45; 10: 135.65; 12: 2646 | [6 empty] | СП Скважины
|  | Всего по позиции |  |  | 10: 1696.21; 12: 22203 | [8 empty] | Всего по позиции
108 | ТЕР04-01-064-01 | Устройство лучевых дренажных скважин длиной до 130 м установкой УЛБ-130 |  |  | 4: 1 м луча; 7: 20 |  |  |  | Устройство лучевых дренажных скважин длиной до 130 м установкой УЛБ-130
| Приказ от 04.08.2020 № 421/пр прил.10 табл.1 п.4 | Производство работ осуществляется в охранной зоне действующей воздушной линии электропередачи, вблизи объектов, находящихся под напряжением, внутри объектов капитального строительства, внутренняя проводка в которых не обесточена, если это приведет к ограничению действий рабочих в соответствии с требованиями техники безопасности ОЗП=1,2; ЭМ=1,2; ЗПМ=1,2; ТЗ=1,2; ТЗМ=1,2 | [15 empty] | Производство работ осуществляется в охранной зоне действующей воздушной линии электропередачи, вблизи объектов, находящихся под напряжением, внутри объектов капитального строительства, внутренняя проводка в которых не обесточена, если это приведет к ограничению действий рабочих в соответствии с требованиями техники безопасности ОЗП=1,2; ЭМ=1,2; ЗПМ=1,2; ТЗ=1,2; ТЗМ=1,2
| Приказ от 04.08.2020 № 421/пр прил.10 табл.1 п.5 | Производство работ осуществляется в стесненных условиях населенных пунктов ОЗП=1,15; ЭМ=1,15; ЗПМ=1,15; ТЗ=1,15; ТЗМ=1,15 | [15 empty] | Производство работ осуществляется в стесненных условиях населенных пунктов ОЗП=1,15; ЭМ=1,15; ЗПМ=1,15; ТЗ=1,15; ТЗМ=1,15
| 1 | ОТ |  |  | 8: 35.11; 9: 1.38; 10: 969.04; 11: 19.5; 12: 18896 | [5 empty] | ОТ
| 2 | ЭМ |  |  | 8: 1001.17; 9: 1.38; 10: 27632.29; 11: 8.6; 12: 237638 | [5 empty] | ЭМ
| 3 | в т.ч. ОТм |  |  | 8: 92.63; 9: 1.38; 10: 2556.59; 11: 19.5; 12: 49854 | [5 empty] | в т.ч. ОТм
| 4 | М |  |  | 8: 329.95; 10: 6599; 11: 3.31; 12: 21843 | [5 empty] | М
|  | ЗТ |  |  | 4: чел.-ч; 5: 2.8; 6: 1.38; 7: 77.28 | [6 empty] | ЗТ
|  | ЗТм |  |  | 4: чел.-ч; 5: 6.11; 6: 1.38; 7: 168.636 | [6 empty] | ЗТм
|  | Итого по расценке |  |  | 8: 1366.23; 10: 35200.33 | [7 empty] | Итого по расценке
|  | ФОТ |  |  | 10: 3525.63; 12: 68750 | [6 empty] | ФОТ
| Приказ № 812/пр от 21.12.2020 Прил. п.4 | НР Скважины |  |  | 4: %; 5: 106; 7: 106; 10: 3737.17; 12: 72875 | [6 empty] | НР Скважины
| Приказ № 774/пр от 11.12.2020 Прил. п.4 | СП Скважины |  |  | 4: %; 5: 45; 7: 45; 10: 1586.53; 12: 30938 | [6 empty] | СП Скважины
|  | Всего по позиции |  |  | 10: 40524.03; 12: 382190 | [8 empty] | Всего по позиции
109 | ТЕР04-01-077-09 | Бурение с предварительным расширением скважины длиной 50 м машиной горизонтального бурения прессово-шнековой с усилием продавливания 203 ТС (2000кН) фирмы SHMIDT, KRANZ-GRUPPE трехступенчатым методом с одновременным продавливанием отрезков (длиной по 4 м), сваренных между собой стальных трубопроводов диаметром: 325 мм |  |  | 4: 100 м бурения скважины; 7: 0.2 |  |  |  | Бурение с предварительным расширением скважины длиной 50 м машиной горизонтального бурения прессово-шнековой с усилием продавливания 203 ТС (2000кН) фирмы SHMIDT, KRANZ-GRUPPE трехступенчатым методом с одновременным продавливанием отрезков (длиной по 4 м), сваренных между собой стальных трубопроводов диаметром: 325 мм
|  | Объем=20/100 | [20 empty] | Объем=20/100
| Приказ от 04.08.2020 № 421/пр прил.10 табл.1 п.4 | Производство работ осуществляется в охранной зоне действующей воздушной линии электропередачи, вблизи объектов, находящихся под напряжением, внутри объектов капитального строительства, внутренняя проводка в которых не обесточена, если это приведет к ограничению действий рабочих в соответствии с требованиями техники безопасности ОЗП=1,2; ЭМ=1,2; ЗПМ=1,2; ТЗ=1,2; ТЗМ=1,2 | [15 empty] | Производство работ осуществляется в охранной зоне действующей воздушной линии электропередачи, вблизи объектов, находящихся под напряжением, внутри объектов капитального строительства, внутренняя проводка в которых не обесточена, если это приведет к ограничению действий рабочих в соответствии с требованиями техники безопасности ОЗП=1,2; ЭМ=1,2; ЗПМ=1,2; ТЗ=1,2; ТЗМ=1,2
| Приказ от 04.08.2020 № 421/пр прил.10 табл.1 п.5 | Производство работ осуществляется в стесненных условиях населенных пунктов ОЗП=1,15; ЭМ=1,15; ЗПМ=1,15; ТЗ=1,15; ТЗМ=1,15 | [15 empty] | Производство работ осуществляется в стесненных условиях населенных пунктов ОЗП=1,15; ЭМ=1,15; ЗПМ=1,15; ТЗ=1,15; ТЗМ=1,15
| 1 | ОТ |  |  | 8: 1064.79; 9: 1.38; 10: 293.88; 11: 19.5; 12: 5731 | [5 empty] | ОТ
| 2 | ЭМ |  |  | 8: 34908.22; 9: 1.38; 10: 9634.67; 11: 8.6; 12: 82858 | [5 empty] | ЭМ
| 3 | в т.ч. ОТм |  |  | 8: 1162.12; 9: 1.38; 10: 320.75; 11: 19.5; 12: 6255 | [5 empty] | в т.ч. ОТм
| 4 | М |  |  | 8: 749.21; 10: 149.84; 11: 3.31; 12: 496 | [5 empty] | М
|  | ЗТ |  |  | 4: чел.-ч; 5: 83.71; 6: 1.38; 7: 23.104 | [6 empty] | ЗТ
|  | ЗТм |  |  | 4: чел.-ч; 5: 71.78; 6: 1.38; 7: 19.8113 | [6 empty] | ЗТм
|  | Итого по расценке |  |  | 8: 36722.22; 10: 10078.39 | [7 empty] | Итого по расценке
|  | ФОТ |  |  | 10: 614.63; 12: 11986 | [6 empty] | ФОТ
| Приказ № 812/пр от 21.12.2020 Прил. п.4 | НР Скважины |  |  | 4: %; 5: 106; 7: 106; 10: 651.51; 12: 12705 | [6 empty] | НР Скважины
| Приказ № 774/пр от 11.12.2020 Прил. п.4 | СП Скважины |  |  | 4: %; 5: 45; 7: 45; 10: 276.58; 12: 5394 | [6 empty] | СП Скважины
|  | Всего по позиции |  |  | 10: 11006.48; 12: 107184 | [8 empty] | Всего по позиции
ввод кл в тп | [23 empty] | ввод кл в тп
110 | ТЕРм08-02-155-01 | Герметизация проходов при вводе кабелей во взрывоопасные помещения уплотнительной массой |  |  | 4: 1 проход кабеля; 7: 4 |  |  |  | Герметизация проходов при вводе кабелей во взрывоопасные помещения уплотнительной массой
|  | Объем=2*2 | [20 empty] | Объем=2*2
| Приказ от 04.08.2020 № 421/пр прил.10 табл.1 п.4 | Производство работ осуществляется в охранной зоне действующей воздушной линии электропередачи, вблизи объектов, находящихся под напряжением, внутри объектов капитального строительства, внутренняя проводка в которых не обесточена, если это приведет к ограничению действий рабочих в соответствии с требованиями техники безопасности ОЗП=1,2; ЭМ=1,2; ЗПМ=1,2; ТЗ=1,2; ТЗМ=1,2 | [15 empty] | Производство работ осуществляется в охранной зоне действующей воздушной линии электропередачи, вблизи объектов, находящихся под напряжением, внутри объектов капитального строительства, внутренняя проводка в которых не обесточена, если это приведет к ограничению действий рабочих в соответствии с требованиями техники безопасности ОЗП=1,2; ЭМ=1,2; ЗПМ=1,2; ТЗ=1,2; ТЗМ=1,2
| Приказ от 04.08.2020 № 421/пр прил.10 табл.1 п.5 | Производство работ осуществляется в стесненных условиях населенных пунктов ОЗП=1,15; ЭМ=1,15; ЗПМ=1,15; ТЗ=1,15; ТЗМ=1,15 | [15 empty] | Производство работ осуществляется в стесненных условиях населенных пунктов ОЗП=1,15; ЭМ=1,15; ЗПМ=1,15; ТЗ=1,15; ТЗМ=1,15
| 1 | ОТ |  |  | 8: 4.62; 9: 1.38; 10: 25.5; 11: 19.5; 12: 497 | [5 empty] | ОТ
| 4 | М |  |  | 8: 22.92; 10: 91.68; 11: 3.31; 12: 303 | [5 empty] | М
|  | ЗТ |  |  | 4: чел.-ч; 5: 0.38; 6: 1.38; 7: 2.0976 | [6 empty] | ЗТ
|  | Итого по расценке |  |  | 8: 27.54; 10: 117.18 | [7 empty] | Итого по расценке
|  | ФОТ |  |  | 10: 25.5; 12: 497 | [6 empty] | ФОТ
| Приказ Минстроя России № 812/пр от 21.12.2020 Прил. п.49.3 | НР Электротехнические установки на других объектах |  |  | 4: %; 5: 97; 7: 97; 10: 24.74; 12: 482 | [6 empty] | НР Электротехнические установки на других объектах
| Приказ Минстроя России № 774/пр от 11.12.2020 Прил. п.49.3 | СП Электротехнические установки на других объектах |  |  | 4: %; 5: 51; 7: 51; 10: 13.01; 12: 253 | [6 empty] | СП Электротехнические установки на других объектах
|  | Всего по позиции |  |  | 10: 154.93; 12: 1535 | [8 empty] | Всего по позиции
111 | ТЕРм08-02-165-08 | Муфта концевая эпоксидная для 3-жильного кабеля напряжением: до 10 кВ, сечение одной жилы до 185 мм2 |  |  | 4: 1 шт.; 7: 2 |  |  |  | Муфта концевая эпоксидная для 3-жильного кабеля напряжением: до 10 кВ, сечение одной жилы до 185 мм2
|  | Объем=1 * 2 | [20 empty] | Объем=1 * 2
| Приказ от 04.08.2020 № 421/пр прил.10 табл.1 п.4 | Производство работ осуществляется в охранной зоне действующей воздушной линии электропередачи, вблизи объектов, находящихся под напряжением, внутри объектов капитального строительства, внутренняя проводка в которых не обесточена, если это приведет к ограничению действий рабочих в соответствии с требованиями техники безопасности ОЗП=1,2; ЭМ=1,2; ЗПМ=1,2; ТЗ=1,2; ТЗМ=1,2 | [15 empty] | Производство работ осуществляется в охранной зоне действующей воздушной линии электропередачи, вблизи объектов, находящихся под напряжением, внутри объектов капитального строительства, внутренняя проводка в которых не обесточена, если это приведет к ограничению действий рабочих в соответствии с требованиями техники безопасности ОЗП=1,2; ЭМ=1,2; ЗПМ=1,2; ТЗ=1,2; ТЗМ=1,2
| Приказ от 04.08.2020 № 421/пр прил.10 табл.1 п.5 | Производство работ осуществляется в стесненных условиях населенных пунктов ОЗП=1,15; ЭМ=1,15; ЗПМ=1,15; ТЗ=1,15; ТЗМ=1,15 | [15 empty] | Производство работ осуществляется в стесненных условиях населенных пунктов ОЗП=1,15; ЭМ=1,15; ЗПМ=1,15; ТЗ=1,15; ТЗМ=1,15
| 1 | ОТ |  |  | 8: 93.15; 9: 1.38; 10: 257.09; 11: 19.5; 12: 5013 | [5 empty] | ОТ
| 2 | ЭМ |  |  | 8: 733.74; 9: 1.38; 10: 2025.12; 11: 8.6; 12: 17416 | [5 empty] | ЭМ
| 3 | в т.ч. ОТм |  |  | 8: 104.68; 9: 1.38; 10: 288.92; 11: 19.5; 12: 5634 | [5 empty] | в т.ч. ОТм
| 4 | М |  |  | 8: 3.91; 10: 7.82; 11: 3.31; 12: 26 | [5 empty] | М
|  | ЗТ |  |  | 4: чел.-ч; 5: 7.66; 6: 1.38; 7: 21.1416 | [6 empty] | ЗТ
|  | ЗТм |  |  | 4: чел.-ч; 5: 6.41; 6: 1.38; 7: 17.6916 | [6 empty] | ЗТм
|  | Итого по расценке |  |  | 8: 830.8; 10: 2290.03 | [7 empty] | Итого по расценке
|  | ФОТ |  |  | 10: 546.01; 12: 10647 | [6 empty] | ФОТ
| Приказ Минстроя России № 812/пр от 21.12.2020 Прил. п.49.3 | НР Электротехнические установки на других объектах |  |  | 4: %; 5: 97; 7: 97; 10: 529.63; 12: 10328 | [6 empty] | НР Электротехнические установки на других объектах
| Приказ Минстроя России № 774/пр от 11.12.2020 Прил. п.49.3 | СП Электротехнические установки на других объектах |  |  | 4: %; 5: 51; 7: 51; 10: 278.47; 12: 5430 | [6 empty] | СП Электротехнические установки на других объектах
|  | Всего по позиции |  |  | 10: 3098.13; 12: 38213 | [8 empty] | Всего по позиции
112 | ТЕРм08-02-144-07 | Присоединение к зажимам жил проводов или кабелей сечением: до 240 мм2 |  |  | 4: 100 шт.; 7: 6 |  |  |  | Присоединение к зажимам жил проводов или кабелей сечением: до 240 мм2
|  | Объем=3*2 | [20 empty] | Объем=3*2
| Приказ от 04.08.2020 № 421/пр прил.10 табл.1 п.4 | Производство работ осуществляется в охранной зоне действующей воздушной линии электропередачи, вблизи объектов, находящихся под напряжением, внутри объектов капитального строительства, внутренняя проводка в которых не обесточена, если это приведет к ограничению действий рабочих в соответствии с требованиями техники безопасности ОЗП=1,2; ЭМ=1,2; ЗПМ=1,2; ТЗ=1,2; ТЗМ=1,2 | [15 empty] | Производство работ осуществляется в охранной зоне действующей воздушной линии электропередачи, вблизи объектов, находящихся под напряжением, внутри объектов капитального строительства, внутренняя проводка в которых не обесточена, если это приведет к ограничению действий рабочих в соответствии с требованиями техники безопасности ОЗП=1,2; ЭМ=1,2; ЗПМ=1,2; ТЗ=1,2; ТЗМ=1,2
| Приказ от 04.08.2020 № 421/пр прил.10 табл.1 п.5 | Производство работ осуществляется в стесненных условиях населенных пунктов ОЗП=1,15; ЭМ=1,15; ЗПМ=1,15; ТЗ=1,15; ТЗМ=1,15 | [15 empty] | Производство работ осуществляется в стесненных условиях населенных пунктов ОЗП=1,15; ЭМ=1,15; ЗПМ=1,15; ТЗ=1,15; ТЗМ=1,15
| 1 | ОТ |  |  | 8: 369.66; 9: 1.38; 10: 3060.78; 11: 19.5; 12: 59685 | [5 empty] | ОТ
| 4 | М |  |  | 8: 7.39; 10: 44.34; 11: 3.31; 12: 147 | [5 empty] | М
|  | ЗТ |  |  | 4: чел.-ч; 5: 30.4; 6: 1.38; 7: 251.712 | [6 empty] | ЗТ
|  | Итого по расценке |  |  | 8: 377.05; 10: 3105.12 | [7 empty] | Итого по расценке
|  | ФОТ |  |  | 10: 3060.78; 12: 59685 | [6 empty] | ФОТ
| Приказ Минстроя России № 812/пр от 21.12.2020 Прил. п.49.3 | НР Электротехнические установки на других объектах |  |  | 4: %; 5: 97; 7: 97; 10: 2968.96; 12: 57894 | [6 empty] | НР Электротехнические установки на других объектах
| Приказ Минстроя России № 774/пр от 11.12.2020 Прил. п.49.3 | СП Электротехнические установки на других объектах |  |  | 4: %; 5: 51; 7: 51; 10: 1561; 12: 30439 | [6 empty] | СП Электротехнические установки на других объектах
|  | Всего по позиции |  |  | 10: 7635.08; 12: 148165 | [8 empty] | Всего по позиции
|  | Итого по разделу 5 Строительство КЛ |  |  | 10: 74906.27 | [11 empty] | Итого по разделу 5 Строительство КЛ
Раздел 6. Материалы КЛ | [15 empty] | Раздел 6. Материалы КЛ
113 | ТССЦ-502-0781 | Муфта термоусаживаемая концевая внутренней установки для кабеля с пропитанной бумажной изоляцией на напряжение до 10 кВ, марки КВТп10-150/240 с болтовыми наконечниками и комплектом пайки для присоединения заземления |  |  | компл. |  |  | 2 | 494.81 |  | 989.62 | 3.31 | 3276 |  |  |  | Муфта термоусаживаемая концевая внутренней установки для кабеля с пропитанной бумажной изоляцией на напряжение до 10 кВ, марки КВТп10-150/240 с болтовыми наконечниками и комплектом пайки для присоединения заземления
(Электротехнические установки на других объектах)
114 | Прайс | Кабель АПвБВнг(А)-LS-10 3х120/16 |  |  | м |  |  | 330 | 234.14 |  | 77266.2 | 3.31 | 255751 |  |  |  | Кабель АПвБВнг(А)-LS-10 3х120/16
(Электротехнические установки на других объектах)
|  | Цена=930/1,2/3,31 | [23 empty] | Цена=930/1,2/3,31
115 | 408-0123 | Песок природный для строительных: работ средний с крупностью зерен размером свыше 5 мм - до 5% по массе |  |  | м3 |  |  | 5.2 | 162.07 |  | 842.76 | 3.31 | 2790 |  |  |  | Песок природный для строительных: работ средний с крупностью зерен размером свыше 5 мм - до 5% по массе
(Электротехнические установки на других объектах)
116 | ТССЦ-404-0006 | Кирпич керамический одинарный, размером 250х120х65 мм, марка: 125 |  |  | 1000 шт. |  |  | 1.6042 | 1452.7 |  | 2330.42 | 3.31 | 7714 |  |  |  | Кирпич керамический одинарный, размером 250х120х65 мм, марка: 125
(Электротехнические установки на других объектах)
|  | Объем=12,34*130/1000 | [20 empty] | Объем=12,34*130/1000
117 | ТССЦ-408-0200 | Смесь песчано-гравийная природная |  |  | м3 |  |  | 3.2 | 100.45 |  | 321.44 | 3.31 | 1064 |  |  |  | Смесь песчано-гравийная природная
(Электротехнические установки на других объектах)
118 | ТССЦ-103-2781 | Трубы защитные полимерные термостойкие для прокладки электрических кабелей, марка "ПРОТЕКТОРФЛЕКС" (ТУ 2248-003-34311042-2015) SDR11, размером 110х10,0 мм |  |  | м |  |  | 40 | 292.64 |  | 11705.6 | 3.31 | 38746 |  |  |  | Трубы защитные полимерные термостойкие для прокладки электрических кабелей, марка "ПРОТЕКТОРФЛЕКС" (ТУ 2248-003-34311042-2015) SDR11, размером 110х10,0 мм
(Электротехнические установки на других объектах)
|  | Объем=20*2 | [20 empty] | Объем=20*2
|  | Итого по разделу 6 Материалы КЛ |  |  | 10: 93456.04 | [11 empty] | Итого по разделу 6 Материалы КЛ
Раздел 7. Испытания КЛ | [15 empty] | Раздел 7. Испытания КЛ
119 | ТЕРп01-12-027-01 | Испытание кабеля силового длиной до 500 м напряжением: до 10 кВ |  |  | 4: 1 испытание; 7: 2 |  |  |  | Испытание кабеля силового длиной до 500 м напряжением: до 10 кВ
| Приказ от 04.08.2020 № 421/пр прил.10 табл.4 п.4 | Производство работ осуществляется в действующих электроустановках (в трансформаторных и распределительных подстанциях, в электропомещениях (щитовые, пультовые, подстанции, реакторные, РУ и пункты, кабельные шахты, тоннели и каналы, кабельные полуэтажи) с действующим электрооборудованием или кабельными линиями под напряжением), с оформлением при этом наряда-допуска или распоряжения ОЗП=1,3; ЭМ=1,3; ЗПМ=1,3; ТЗ=1,3; ТЗМ=1,3 | [15 empty] | Производство работ осуществляется в действующих электроустановках (в трансформаторных и распределительных подстанциях, в электропомещениях (щитовые, пультовые, подстанции, реакторные, РУ и пункты, кабельные шахты, тоннели и каналы, кабельные полуэтажи) с действующим электрооборудованием или кабельными линиями под напряжением), с оформлением при этом наряда-допуска или распоряжения ОЗП=1,3; ЭМ=1,3; ЗПМ=1,3; ТЗ=1,3; ТЗМ=1,3
| 1 | ОТ |  |  | 8: 70.43; 9: 1.3; 10: 183.12; 11: 19.5; 12: 3571 | [5 empty] | ОТ
|  | ЗТ |  |  | 4: чел.-ч; 5: 4.86; 6: 1.3; 7: 12.636 | [6 empty] | ЗТ
|  | Итого по расценке |  |  | 8: 70.43; 10: 183.12 | [7 empty] | Итого по расценке
|  | ФОТ |  |  | 10: 183.12; 12: 3571 | [6 empty] | ФОТ
| Приказ Минстроя России № 812/пр от 21.12.2020 Прил. п.83 | НР Пусконаладочные работы: 'вхолостую' - 80%, 'под нагрузкой' - 20% |  |  | 4: %; 5: 74; 7: 74; 10: 135.51; 12: 2643 | [6 empty] | НР Пусконаладочные работы: 'вхолостую' - 80%, 'под нагрузкой' - 20%
| Приказ Минстроя России № 774/пр от 11.12.2020 Прил. п.83 | СП Пусконаладочные работы: 'вхолостую' - 80%, 'под нагрузкой' - 20% |  |  | 4: %; 5: 36; 7: 36; 10: 65.92; 12: 1286 | [6 empty] | СП Пусконаладочные работы: 'вхолостую' - 80%, 'под нагрузкой' - 20%
|  | Всего по позиции |  |  | 10: 384.55; 12: 7500 | [8 empty] | Всего по позиции
120 | ТЕРп01-11-024-02 | Фазировка электрической линии или трансформатора с сетью напряжением: свыше 1 кВ |  |  | 4: 1 фазировка; 7: 2 |  |  |  | Фазировка электрической линии или трансформатора с сетью напряжением: свыше 1 кВ
| Приказ от 04.08.2020 № 421/пр прил.10 табл.4 п.4 | Производство работ осуществляется в действующих электроустановках (в трансформаторных и распределительных подстанциях, в электропомещениях (щитовые, пультовые, подстанции, реакторные, РУ и пункты, кабельные шахты, тоннели и каналы, кабельные полуэтажи) с действующим электрооборудованием или кабельными линиями под напряжением), с оформлением при этом наряда-допуска или распоряжения ОЗП=1,3; ЭМ=1,3; ЗПМ=1,3; ТЗ=1,3; ТЗМ=1,3 | [15 empty] | Производство работ осуществляется в действующих электроустановках (в трансформаторных и распределительных подстанциях, в электропомещениях (щитовые, пультовые, подстанции, реакторные, РУ и пункты, кабельные шахты, тоннели и каналы, кабельные полуэтажи) с действующим электрооборудованием или кабельными линиями под напряжением), с оформлением при этом наряда-допуска или распоряжения ОЗП=1,3; ЭМ=1,3; ЗПМ=1,3; ТЗ=1,3; ТЗМ=1,3
| 1 | ОТ |  |  | 8: 26.22; 9: 1.3; 10: 68.17; 11: 19.5; 12: 1329 | [5 empty] | ОТ
|  | ЗТ |  |  | 4: чел.-ч; 5: 1.62; 6: 1.3; 7: 4.212 | [6 empty] | ЗТ
|  | Итого по расценке |  |  | 8: 26.22; 10: 68.17 | [7 empty] | Итого по расценке
|  | ФОТ |  |  | 10: 68.17; 12: 1329 | [6 empty] | ФОТ
| Приказ Минстроя России № 812/пр от 21.12.2020 Прил. п.83 | НР Пусконаладочные работы: 'вхолостую' - 80%, 'под нагрузкой' - 20% |  |  | 4: %; 5: 74; 7: 74; 10: 50.45; 12: 983 | [6 empty] | НР Пусконаладочные работы: 'вхолостую' - 80%, 'под нагрузкой' - 20%
| Приказ Минстроя России № 774/пр от 11.12.2020 Прил. п.83 | СП Пусконаладочные работы: 'вхолостую' - 80%, 'под нагрузкой' - 20% |  |  | 4: %; 5: 36; 7: 36; 10: 24.54; 12: 478 | [6 empty] | СП Пусконаладочные работы: 'вхолостую' - 80%, 'под нагрузкой' - 20%
|  | Всего по позиции |  |  | 10: 143.16; 12: 2790 | [8 empty] | Всего по позиции
|  | Итого по разделу 7 Испытания КЛ |  |  | 10: 527.71 | [11 empty] | Итого по разделу 7 Испытания КЛ
|  | Итоги по смете: | [24 empty] | Итоги по смете:
|  | Итого прямые затраты (справочно) |  |  | 10: 271724.09; 12: 1580687 | [14 empty] | Итого прямые затраты (справочно)
|  | в том числе: | [25 empty] | в том числе:
|  | Оплата труда рабочих |  |  | 10: 10434.22; 12: 203464 | [14 empty] | Оплата труда рабочих
|  | Эксплуатация машин |  |  | 10: 54043.01; 12: 458694 | [14 empty] | Эксплуатация машин
|  | в том числе оплата труда машинистов (Отм) |  |  | 10: 4611.52; 12: 89926 | [14 empty] | в том числе оплата труда машинистов (Отм)
|  | Материалы |  |  | 10: 207246.86; 12: 918529 | [14 empty] | Материалы
|  | Строительные работы |  |  | 10: 176615.66; 12: 1338287 | [14 empty] | Строительные работы
|  | Строительные работы |  |  | 10: 176546.66; 12: 1337695 | [14 empty] | Строительные работы
|  | в том числе: | [25 empty] | в том числе:
|  | оплата труда |  |  | 10: 4646.6; 12: 90607 | [14 empty] | оплата труда
|  | эксплуатация машин и механизмов |  |  | 10: 45755.18; 12: 389559 | [14 empty] | эксплуатация машин и механизмов
|  | в том числе оплата труда машинистов (ОТм) |  |  | 10: 3713.21; 12: 72409 | [14 empty] | в том числе оплата труда машинистов (ОТм)
|  | материалы |  |  | 10: 113328.49; 12: 607609 | [14 empty] | материалы
|  | накладные расходы |  |  | 10: 8675.2; 12: 169167 | [14 empty] | накладные расходы
|  | сметная прибыль |  |  | 10: 4141.19; 12: 80753 | [14 empty] | сметная прибыль
|  | Транспортные расходы (перевозка), относимые на стоимость строительных работ |  |  | 10: 69; 12: 592 | [14 empty] | Транспортные расходы (перевозка), относимые на стоимость строительных работ
|  | Монтажные работы |  |  | 10: 115870.17; 12: 647248 | [14 empty] | Монтажные работы
|  | в том числе: | [25 empty] | в том числе:
|  | оплата труда |  |  | 10: 5001.39; 12: 97525 | [14 empty] | оплата труда
|  | эксплуатация машин и механизмов |  |  | 10: 8218.83; 12: 68543 | [14 empty] | эксплуатация машин и механизмов
|  | в том числе оплата труда машинистов (ОТм) |  |  | 10: 898.31; 12: 17517 | [14 empty] | в том числе оплата труда машинистов (ОТм)
|  | материалы |  |  | 10: 93918.37; 12: 310920 | [14 empty] | материалы
|  | накладные расходы |  |  | 10: 5722.72; 12: 111591 | [14 empty] | накладные расходы
|  | сметная прибыль |  |  | 10: 3008.86; 12: 58669 | [14 empty] | сметная прибыль
|  | Оборудование |  |  | 10: 6821.39; 12: 39632 | [14 empty] | Оборудование
|  | Прочие затраты |  |  | 10: 1651.08; 12: 32198 | [14 empty] | Прочие затраты
|  | Пусконаладочные работы |  |  | 10: 1651.08; 12: 32198 | [14 empty] | Пусконаладочные работы
|  | в том числе: | [25 empty] | в том числе:
|  | оплата труда |  |  | 10: 786.23; 12: 15332 | [14 empty] | оплата труда
|  | накладные расходы |  |  | 10: 581.81; 12: 11346 | [14 empty] | накладные расходы
|  | сметная прибыль |  |  | 10: 283.04; 12: 5520 | [14 empty] | сметная прибыль
|  | Итого |  |  | 10: 300958.3; 12: 2057365 | [14 empty] | Итого
|  | Итого ФОТ (справочно) |  |  | 10: 15045.74; 12: 293390 | [14 empty] | Итого ФОТ (справочно)
|  | Итого накладные расходы (справочно) |  |  | 10: 14979.73; 12: 292104 | [14 empty] | Итого накладные расходы (справочно)
|  | Итого сметная прибыль (справочно) |  |  | 10: 7433.09; 12: 144942 | [14 empty] | Итого сметная прибыль (справочно)
|  | Итого СМР для расчета лимитированных затрат |  |  | 10: 292485.83; 12: 1985535 | [14 empty] | Итого СМР для расчета лимитированных затрат
|  | Проектно-изыскательские работы 6% |  |  | 10: 18057.5; 12: 123442 | [14 empty] | Проектно-изыскательские работы БЦ: (176615,66+115870,17+6821,39+1651,08+0)*6% от 1 ТЦ: (1338287+647248+39632+32198+0)*6% от 1
|  | Итого |  |  | 10: 310543.33; 12: 2108977 | [14 empty] | Итого
|  | Итого с оборудованием и прочими затратами |  |  | 10: 319015.8; 12: 2180807 | [14 empty] | Итого с оборудованием и прочими затратами
|  | Непредвиденные затраты 3% |  |  | 10: 9570.47; 12: 65424 | [14 empty] | Непредвиденные затраты 3%
|  | Итого с непредвиденными |  |  | 10: 328586.27; 12: 2246231 | [14 empty] | Итого с непредвиденными
|  | НДС 20% |  |  | 10: 65717.25; 12: 449246.2 | [15 empty] | НДС 20%
|  | ВСЕГО по смете |  |  | 10: 394303.52; 12: 2695477.2 | [16 empty] | ВСЕГО по смете
Составил:
[должность, подпись (инициалы, фамилия)]
Проверил:
[должность, подпись (инициалы, фамилия)]