## Альбом
Приложение № 2
Утверждено приказом № 421 от 4 августа 2020 г. Минстроя РФ
СОГЛАСОВАНО: | [9 empty] | УТВЕРЖДАЮ:
"_____" ________________ 2022 года | [12 empty] | "_____" ________________ 2022 года
Наименование редакции сметных нормативов |  |  | «Территориальные единичные расценки на строительные и специальные строительные работы. ТЕР 81-02-2001. Республика Башкортостан. Изменения в территориальные единичные расценки на строительные и специальные строительные работы» | [10 empty] | «Территориальные единичные расценки на строительные и специальные строительные работы. ТЕР 81-02-2001. Республика Башкортостан. Изменения в территориальные единичные расценки на строительные и специальные строительные работы»
Наименование программного продукта |  |  | "ГРАНД-Смета 2021"
Строительство ТП-10/0,4кВ, ВЛ-10/0,4кВ для разгрузки и развития существующей сети в н.п. Булгаково
(наименование стройки)
Строительство ТП-10/0,4кВ, ВЛ-10/0,4кВ для разгрузки и развития существующей сети в н.п. Булгаково
(наименование объекта капитального строительства)
ЛОКАЛЬНЫЙ СМЕТНЫЙ РАСЧЕТ (СМЕТА) №
ВЛИ-0,4 кВ квартал 17 | [14 empty] | вли-0,4 Шумихина Г.А.
(наименование конструктивного решения)
Составлен | базисно-индексным | методом
Основание
(проектная и (или) иная техническая документация)
Составлен(а) в текущем (базисном) уровне цен
Сметная стоимость |  | 246.25 | (36,33) | тыс.руб.
в том числе:
| строительных работ | 181.16 | (27,38) | тыс.руб. |  | Средства на оплату труда рабочих |  |  |  |  | 14.66 | (0,75) | тыс.руб.
| монтажных работ | 0.98 | (0,05) | тыс.руб. |  | Нормативные затраты труда рабочих | [5 empty] | 63.46 | чел.час.
| оборудования | 0 | (0) | тыс.руб. |  | Нормативные затраты труда машинистов | [5 empty] | 15.03 | чел.час.
| прочих затрат | 5.82 | (0,3) | тыс.руб. |  | Расчетный измеритель конструктивного решения
№ п/п | Обоснование | Наименование работ и затрат |  |  | Единица измерения | Количество |  |  | Сметная стоимость в базисном уровне цен (в текущем уровне цен (гр. 8) для ресурсов, отсутствующих в СНБ), руб. |  |  | Индексы | Сметная стоимость в текущем уровне цен, руб.
[6 empty] | на единицу | коэффициенты | всего с учетом коэффициентов | на единицу | коэффициенты | всего
1 | 2 | 3 |  |  | 4 | 5 | 6 | 7 | 8 | 9 | 10 | 11 | 12
Раздел 1. Строительство ВЛИ-0,4кВ | [15 empty] | Раздел 1. Строительство ВЛИ-0,4кВ
1 | ТЕР33-04-016-02 | Развозка конструкций и материалов опор ВЛ 0,38-10 кВ по трассе: одностоечных железобетонных опор |  |  | 4: 1 опора; 7: 7 |  |  |  | Развозка конструкций и материалов опор ВЛ 0,38-10 кВ по трассе: одностоечных железобетонных опор
|  | Объем=3*1+2*2 | [15 empty] | Объем=3*1+2*2
| Приказ от 04.08.2020 № 421/пр прил.10 табл.1 п.4 | Производство работ осуществляется в охранной зоне действующей воздушной линии электропередачи, вблизи объектов, находящихся под напряжением, внутри объектов капитального строительства, внутренняя проводка в которых не обесточена, если это приведет к ограничению действий рабочих в соответствии с требованиями техники безопасности ОЗП=1,2; ЭМ=1,2 к расх.; ЗПМ=1,2; ТЗ=1,2; ТЗМ=1,2 | [16 empty] | Производство работ осуществляется в охранной зоне действующей воздушной линии электропередачи, вблизи объектов, находящихся под напряжением, внутри объектов капитального строительства, внутренняя проводка в которых не обесточена, если это приведет к ограничению действий рабочих в соответствии с требованиями техники безопасности ОЗП=1,2; ЭМ=1,2 к расх.; ЗПМ=1,2; ТЗ=1,2; ТЗМ=1,2
| Приказ от 04.08.2020 № 421/пр прил.10 табл.1 п.5 | Производство работ осуществляется в стесненных условиях населенных пунктов ОЗП=1,15; ЭМ=1,15 к расх.; ЗПМ=1,15; ТЗ=1,15; ТЗМ=1,15 | [16 empty] | Производство работ осуществляется в стесненных условиях населенных пунктов ОЗП=1,15; ЭМ=1,15 к расх.; ЗПМ=1,15; ТЗ=1,15; ТЗМ=1,15
| 1 | ОТ |  |  | 8: 4.55; 9: 1,38; 10: 43.95; 11: 19,5; 12: 857 | [6 empty] | ОТ
| 2 | ЭМ |  |  | 8: 49.56; 9: 1,38; 10: 478.75; 11: 7,87; 12: 3768 | [6 empty] | ЭМ
| 3 | в т.ч. ОТм |  |  | 8: 7.84; 9: 1,38; 10: 75.73; 11: 19,5; 12: 1477 | [6 empty] | в т.ч. ОТм
|  | ЗТ |  |  | 4: чел.-ч; 5: 0,44; 6: 1,38; 7: 4,2504 | [7 empty] | ЗТ
|  | ЗТм |  |  | 4: чел.-ч; 5: 0,48; 6: 1,38; 7: 4,6368 | [7 empty] | ЗТм
|  | Итого по расценке |  |  | 8: 54.11; 10: 522.7 | [8 empty] | Итого по расценке
|  | ФОТ |  |  | 10: 119.68; 12: 2334 | [7 empty] | ФОТ
| Приказ Минстроя России № 812/пр от 21.12.2020 Прил. п.27 | НР Линии электропередачи |  |  | 4: %; 5: 103; 7: 103; 10: 123.27; 12: 2404 | [7 empty] | НР Линии электропередачи
| Приказ Минстроя России № 774/пр от 11.12.2020 Прил. п.27 | СП Линии электропередачи |  |  | 4: %; 5: 60; 7: 60; 10: 71.81; 12: 1400 | [7 empty] | СП Линии электропередачи
|  | Всего по позиции |  |  | 10: 717.78; 12: 8429 | [9 empty] | Всего по позиции
2 | ТЕР33-04-016-05 | Развозка конструкций и материалов опор ВЛ 0,38-10 кВ по трассе: материалов оснастки одностоечных опор |  |  | 4: 1 опора; 7: 3 |  |  |  | Развозка конструкций и материалов опор ВЛ 0,38-10 кВ по трассе: материалов оснастки одностоечных опор
| Приказ от 04.08.2020 № 421/пр прил.10 табл.1 п.4 | Производство работ осуществляется в охранной зоне действующей воздушной линии электропередачи, вблизи объектов, находящихся под напряжением, внутри объектов капитального строительства, внутренняя проводка в которых не обесточена, если это приведет к ограничению действий рабочих в соответствии с требованиями техники безопасности ОЗП=1,2; ЭМ=1,2 к расх.; ЗПМ=1,2; ТЗ=1,2; ТЗМ=1,2 | [16 empty] | Производство работ осуществляется в охранной зоне действующей воздушной линии электропередачи, вблизи объектов, находящихся под напряжением, внутри объектов капитального строительства, внутренняя проводка в которых не обесточена, если это приведет к ограничению действий рабочих в соответствии с требованиями техники безопасности ОЗП=1,2; ЭМ=1,2 к расх.; ЗПМ=1,2; ТЗ=1,2; ТЗМ=1,2
| Приказ от 04.08.2020 № 421/пр прил.10 табл.1 п.5 | Производство работ осуществляется в стесненных условиях населенных пунктов ОЗП=1,15; ЭМ=1,15 к расх.; ЗПМ=1,15; ТЗ=1,15; ТЗМ=1,15 | [16 empty] | Производство работ осуществляется в стесненных условиях населенных пунктов ОЗП=1,15; ЭМ=1,15 к расх.; ЗПМ=1,15; ТЗ=1,15; ТЗМ=1,15
| 1 | ОТ |  |  | 8: 2.58; 9: 1,38; 10: 10.68; 11: 19,5; 12: 208 | [6 empty] | ОТ
| 2 | ЭМ |  |  | 8: 12.81; 9: 1,38; 10: 53.03; 11: 7,87; 12: 417 | [6 empty] | ЭМ
| 3 | в т.ч. ОТм |  |  | 8: 2.29; 9: 1,38; 10: 9.48; 11: 19,5; 12: 185 | [6 empty] | в т.ч. ОТм
|  | ЗТ |  |  | 4: чел.-ч; 5: 0,25; 6: 1,38; 7: 1,035 | [7 empty] | ЗТ
|  | ЗТм |  |  | 4: чел.-ч; 5: 0,14; 6: 1,38; 7: 0,5796 | [7 empty] | ЗТм
|  | Итого по расценке |  |  | 8: 15.39; 10: 63.71 | [8 empty] | Итого по расценке
|  | ФОТ |  |  | 10: 20.16; 12: 393 | [7 empty] | ФОТ
| Приказ Минстроя России № 812/пр от 21.12.2020 Прил. п.27 | НР Линии электропередачи |  |  | 4: %; 5: 103; 7: 103; 10: 20.76; 12: 405 | [7 empty] | НР Линии электропередачи
| Приказ Минстроя России № 774/пр от 11.12.2020 Прил. п.27 | СП Линии электропередачи |  |  | 4: %; 5: 60; 7: 60; 10: 12.1; 12: 236 | [7 empty] | СП Линии электропередачи
|  | Всего по позиции |  |  | 10: 96.57; 12: 1266 | [9 empty] | Всего по позиции
3 | ТЕР33-04-016-06 | Развозка конструкций и материалов опор ВЛ 0,38-10 кВ по трассе: материалов оснастки сложных опор |  |  | 4: 1 опора; 7: 2 |  |  |  | Развозка конструкций и материалов опор ВЛ 0,38-10 кВ по трассе: материалов оснастки сложных опор
| Приказ от 04.08.2020 № 421/пр прил.10 табл.1 п.4 | Производство работ осуществляется в охранной зоне действующей воздушной линии электропередачи, вблизи объектов, находящихся под напряжением, внутри объектов капитального строительства, внутренняя проводка в которых не обесточена, если это приведет к ограничению действий рабочих в соответствии с требованиями техники безопасности ОЗП=1,2; ЭМ=1,2 к расх.; ЗПМ=1,2; ТЗ=1,2; ТЗМ=1,2 | [16 empty] | Производство работ осуществляется в охранной зоне действующей воздушной линии электропередачи, вблизи объектов, находящихся под напряжением, внутри объектов капитального строительства, внутренняя проводка в которых не обесточена, если это приведет к ограничению действий рабочих в соответствии с требованиями техники безопасности ОЗП=1,2; ЭМ=1,2 к расх.; ЗПМ=1,2; ТЗ=1,2; ТЗМ=1,2
| Приказ от 04.08.2020 № 421/пр прил.10 табл.1 п.5 | Производство работ осуществляется в стесненных условиях населенных пунктов ОЗП=1,15; ЭМ=1,15 к расх.; ЗПМ=1,15; ТЗ=1,15; ТЗМ=1,15 | [16 empty] | Производство работ осуществляется в стесненных условиях населенных пунктов ОЗП=1,15; ЭМ=1,15 к расх.; ЗПМ=1,15; ТЗ=1,15; ТЗМ=1,15
| 1 | ОТ |  |  | 8: 3.1; 9: 1,38; 10: 8.56; 11: 19,5; 12: 167 | [6 empty] | ОТ
| 2 | ЭМ |  |  | 8: 14.64; 9: 1,38; 10: 40.41; 11: 7,87; 12: 318 | [6 empty] | ЭМ
| 3 | в т.ч. ОТм |  |  | 8: 2.61; 9: 1,38; 10: 7.2; 11: 19,5; 12: 140 | [6 empty] | в т.ч. ОТм
|  | ЗТ |  |  | 4: чел.-ч; 5: 0,3; 6: 1,38; 7: 0,828 | [7 empty] | ЗТ
|  | ЗТм |  |  | 4: чел.-ч; 5: 0,16; 6: 1,38; 7: 0,4416 | [7 empty] | ЗТм
|  | Итого по расценке |  |  | 8: 17.74; 10: 48.97 | [8 empty] | Итого по расценке
|  | ФОТ |  |  | 10: 15.76; 12: 307 | [7 empty] | ФОТ
| Приказ Минстроя России № 812/пр от 21.12.2020 Прил. п.27 | НР Линии электропередачи |  |  | 4: %; 5: 103; 7: 103; 10: 16.23; 12: 316 | [7 empty] | НР Линии электропередачи
| Приказ Минстроя России № 774/пр от 11.12.2020 Прил. п.27 | СП Линии электропередачи |  |  | 4: %; 5: 60; 7: 60; 10: 9.46; 12: 184 | [7 empty] | СП Линии электропередачи
|  | Всего по позиции |  |  | 10: 74.66; 12: 985 | [9 empty] | Всего по позиции
4 | ТЕР33-04-003-01 | Установка железобетонных опор ВЛ 0,38; 6-10 кВ с траверсами без приставок: одностоечных |  |  | 4: 1 опора; 7: 3 |  |  |  | Установка железобетонных опор ВЛ 0,38; 6-10 кВ с траверсами без приставок: одностоечных
| Приказ от 04.08.2020 № 421/пр прил.10 табл.1 п.4 | Производство работ осуществляется в охранной зоне действующей воздушной линии электропередачи, вблизи объектов, находящихся под напряжением, внутри объектов капитального строительства, внутренняя проводка в которых не обесточена, если это приведет к ограничению действий рабочих в соответствии с требованиями техники безопасности ОЗП=1,2; ЭМ=1,2 к расх.; ЗПМ=1,2; ТЗ=1,2; ТЗМ=1,2 | [16 empty] | Производство работ осуществляется в охранной зоне действующей воздушной линии электропередачи, вблизи объектов, находящихся под напряжением, внутри объектов капитального строительства, внутренняя проводка в которых не обесточена, если это приведет к ограничению действий рабочих в соответствии с требованиями техники безопасности ОЗП=1,2; ЭМ=1,2 к расх.; ЗПМ=1,2; ТЗ=1,2; ТЗМ=1,2
| Приказ от 04.08.2020 № 421/пр прил.10 табл.1 п.5 | Производство работ осуществляется в стесненных условиях населенных пунктов ОЗП=1,15; ЭМ=1,15 к расх.; ЗПМ=1,15; ТЗ=1,15; ТЗМ=1,15 | [16 empty] | Производство работ осуществляется в стесненных условиях населенных пунктов ОЗП=1,15; ЭМ=1,15 к расх.; ЗПМ=1,15; ТЗ=1,15; ТЗМ=1,15
| 1 | ОТ |  |  | 8: 42.56; 9: 1,38; 10: 176.2; 11: 19,5; 12: 3436 | [6 empty] | ОТ
| 2 | ЭМ |  |  | 8: 110.16; 9: 1,38; 10: 456.06; 11: 7,87; 12: 3589 | [6 empty] | ЭМ
| 3 | в т.ч. ОТм |  |  | 8: 10.94; 9: 1,38; 10: 45.29; 11: 19,5; 12: 883 | [6 empty] | в т.ч. ОТм
| 4 | М |  |  | 8: 41.15; 10: 24.27; 11: 5,47; 12: 133 | [6 empty] | М
|  | ЗТ |  |  | 4: чел.-ч; 5: 3,8; 6: 1,38; 7: 15,732 | [7 empty] | ЗТ
|  | ЗТм |  |  | 4: чел.-ч; 5: 0,78; 6: 1,38; 7: 3,2292 | [7 empty] | ЗТм
|  | Итого по расценке |  |  | 8: 160.81; 10: 656.53 | [8 empty] | Итого по расценке
|  | ФОТ |  |  | 10: 221.49; 12: 4319 | [7 empty] | ФОТ
| Приказ Минстроя России № 812/пр от 21.12.2020 Прил. п.27 | НР Линии электропередачи |  |  | 4: %; 5: 103; 7: 103; 10: 228.13; 12: 4449 | [7 empty] | НР Линии электропередачи
| Приказ Минстроя России № 774/пр от 11.12.2020 Прил. п.27 | СП Линии электропередачи |  |  | 4: %; 5: 60; 7: 60; 10: 132.89; 12: 2591 | [7 empty] | СП Линии электропередачи
|  | Всего по позиции |  |  | 10: 1017.55; 12: 14198 | [9 empty] | Всего по позиции
5 | ТЕР33-04-003-02 | Установка железобетонных опор ВЛ 0,38; 6-10 кВ с траверсами без приставок: одностоечных с одним подкосом |  |  | 4: 1 опора; 7: 2 |  |  |  | Установка железобетонных опор ВЛ 0,38; 6-10 кВ с траверсами без приставок: одностоечных с одним подкосом
| Приказ от 04.08.2020 № 421/пр прил.10 табл.1 п.4 | Производство работ осуществляется в охранной зоне действующей воздушной линии электропередачи, вблизи объектов, находящихся под напряжением, внутри объектов капитального строительства, внутренняя проводка в которых не обесточена, если это приведет к ограничению действий рабочих в соответствии с требованиями техники безопасности ОЗП=1,2; ЭМ=1,2 к расх.; ЗПМ=1,2; ТЗ=1,2; ТЗМ=1,2 | [16 empty] | Производство работ осуществляется в охранной зоне действующей воздушной линии электропередачи, вблизи объектов, находящихся под напряжением, внутри объектов капитального строительства, внутренняя проводка в которых не обесточена, если это приведет к ограничению действий рабочих в соответствии с требованиями техники безопасности ОЗП=1,2; ЭМ=1,2 к расх.; ЗПМ=1,2; ТЗ=1,2; ТЗМ=1,2
| Приказ от 04.08.2020 № 421/пр прил.10 табл.1 п.5 | Производство работ осуществляется в стесненных условиях населенных пунктов ОЗП=1,15; ЭМ=1,15 к расх.; ЗПМ=1,15; ТЗ=1,15; ТЗМ=1,15 | [16 empty] | Производство работ осуществляется в стесненных условиях населенных пунктов ОЗП=1,15; ЭМ=1,15 к расх.; ЗПМ=1,15; ТЗ=1,15; ТЗМ=1,15
| 1 | ОТ |  |  | 8: 88.48; 9: 1,38; 10: 244.2; 11: 19,5; 12: 4762 | [6 empty] | ОТ
| 2 | ЭМ |  |  | 8: 258.04; 9: 1,38; 10: 712.19; 11: 7,87; 12: 5605 | [6 empty] | ЭМ
| 3 | в т.ч. ОТм |  |  | 8: 26.08; 9: 1,38; 10: 71.98; 11: 19,5; 12: 1404 | [6 empty] | в т.ч. ОТм
| 4 | М |  |  | 8: 41.15; 10: 16.18; 11: 5,47; 12: 89 | [6 empty] | М
|  | ЗТ |  |  | 4: чел.-ч; 5: 7,9; 6: 1,38; 7: 21,804 | [7 empty] | ЗТ
|  | ЗТм |  |  | 4: чел.-ч; 5: 1,86; 6: 1,38; 7: 5,1336 | [7 empty] | ЗТм
|  | Итого по расценке |  |  | 8: 354.61; 10: 972.57 | [8 empty] | Итого по расценке
|  | ФОТ |  |  | 10: 316.18; 12: 6166 | [7 empty] | ФОТ
| Приказ Минстроя России № 812/пр от 21.12.2020 Прил. п.27 | НР Линии электропередачи |  |  | 4: %; 5: 103; 7: 103; 10: 325.67; 12: 6351 | [7 empty] | НР Линии электропередачи
| Приказ Минстроя России № 774/пр от 11.12.2020 Прил. п.27 | СП Линии электропередачи |  |  | 4: %; 5: 60; 7: 60; 10: 189.71; 12: 3700 | [7 empty] | СП Линии электропередачи
|  | Всего по позиции |  |  | 10: 1487.95; 12: 20507 | [9 empty] | Всего по позиции
6 | ТЕР33-04-008-03 | Подвеска изолированных проводов ВЛ 0,38 кВ с помощью механизмов |  |  | 4: 1 км изолированного провода с несколькими жилами при 30 опорах; 7: 0,13 |  |  |  | Подвеска изолированных проводов ВЛ 0,38 кВ с помощью механизмов
|  | Объем=130/1000 | [15 empty] | Объем=130/1000
| Приказ от 04.08.2020 № 421/пр прил.10 табл.1 п.4 | Производство работ осуществляется в охранной зоне действующей воздушной линии электропередачи, вблизи объектов, находящихся под напряжением, внутри объектов капитального строительства, внутренняя проводка в которых не обесточена, если это приведет к ограничению действий рабочих в соответствии с требованиями техники безопасности ОЗП=1,2; ЭМ=1,2 к расх.; ЗПМ=1,2; ТЗ=1,2; ТЗМ=1,2 | [16 empty] | Производство работ осуществляется в охранной зоне действующей воздушной линии электропередачи, вблизи объектов, находящихся под напряжением, внутри объектов капитального строительства, внутренняя проводка в которых не обесточена, если это приведет к ограничению действий рабочих в соответствии с требованиями техники безопасности ОЗП=1,2; ЭМ=1,2 к расх.; ЗПМ=1,2; ТЗ=1,2; ТЗМ=1,2
| Приказ от 04.08.2020 № 421/пр прил.10 табл.1 п.5 | Производство работ осуществляется в стесненных условиях населенных пунктов ОЗП=1,15; ЭМ=1,15 к расх.; ЗПМ=1,15; ТЗ=1,15; ТЗМ=1,15 | [16 empty] | Производство работ осуществляется в стесненных условиях населенных пунктов ОЗП=1,15; ЭМ=1,15 к расх.; ЗПМ=1,15; ТЗ=1,15; ТЗМ=1,15
| 1 | ОТ |  |  | 8: 405.19; 9: 1,38; 10: 72.69; 11: 19,5; 12: 1417 | [6 empty] | ОТ
| 2 | ЭМ |  |  | 8: 659.5; 9: 1,38; 10: 118.31; 11: 7,87; 12: 931 | [6 empty] | ЭМ
| 3 | в т.ч. ОТм |  |  | 8: 77.95; 9: 1,38; 10: 13.98; 11: 19,5; 12: 273 | [6 empty] | в т.ч. ОТм
| 4 | М |  |  | 8: 468.29; 10: 0.23; 11: 5,47; 12: 1 | [6 empty] | М
|  | ЗТ |  |  | 4: чел.-ч; 5: 34,9; 6: 1,38; 7: 6,26106 | [7 empty] | ЗТ
|  | ЗТм |  |  | 4: чел.-ч; 5: 5,6; 6: 1,38; 7: 1,00464 | [7 empty] | ЗТм
|  | Итого по расценке |  |  | 8: 1066.48; 10: 191.23 | [8 empty] | Итого по расценке
|  | ФОТ |  |  | 10: 86.67; 12: 1690 | [7 empty] | ФОТ
| Приказ Минстроя России № 812/пр от 21.12.2020 Прил. п.27 | НР Линии электропередачи |  |  | 4: %; 5: 103; 7: 103; 10: 89.27; 12: 1741 | [7 empty] | НР Линии электропередачи
| Приказ Минстроя России № 774/пр от 11.12.2020 Прил. п.27 | СП Линии электропередачи |  |  | 4: %; 5: 60; 7: 60; 10: 52; 12: 1014 | [7 empty] | СП Линии электропередачи
|  | Всего по позиции |  |  | 10: 332.5; 12: 5104 | [9 empty] | Всего по позиции
7 | ТЕР33-04-015-01 | Устройство заземления опор ВЛ и подстанций |  |  | 4: 10 м шин заземления; 7: 1,25 |  |  |  | Устройство заземления опор ВЛ и подстанций
|  | Объем=2,5*5/10 | [15 empty] | Объем=2,5*5/10
| Приказ от 04.08.2020 № 421/пр прил.10 табл.1 п.4 | Производство работ осуществляется в охранной зоне действующей воздушной линии электропередачи, вблизи объектов, находящихся под напряжением, внутри объектов капитального строительства, внутренняя проводка в которых не обесточена, если это приведет к ограничению действий рабочих в соответствии с требованиями техники безопасности ОЗП=1,2; ЭМ=1,2 к расх.; ЗПМ=1,2; ТЗ=1,2; ТЗМ=1,2 | [16 empty] | Производство работ осуществляется в охранной зоне действующей воздушной линии электропередачи, вблизи объектов, находящихся под напряжением, внутри объектов капитального строительства, внутренняя проводка в которых не обесточена, если это приведет к ограничению действий рабочих в соответствии с требованиями техники безопасности ОЗП=1,2; ЭМ=1,2 к расх.; ЗПМ=1,2; ТЗ=1,2; ТЗМ=1,2
| Приказ от 04.08.2020 № 421/пр прил.10 табл.1 п.5 | Производство работ осуществляется в стесненных условиях населенных пунктов ОЗП=1,15; ЭМ=1,15 к расх.; ЗПМ=1,15; ТЗ=1,15; ТЗМ=1,15 | [16 empty] | Производство работ осуществляется в стесненных условиях населенных пунктов ОЗП=1,15; ЭМ=1,15 к расх.; ЗПМ=1,15; ТЗ=1,15; ТЗМ=1,15
| 1 | ОТ |  |  | 8: 19.24; 9: 1,38; 10: 33.19; 11: 19,5; 12: 647 | [6 empty] | ОТ
| 2 | ЭМ |  |  | 8: 15.67; 9: 1,38; 10: 27.03; 11: 7,87; 12: 213 | [6 empty] | ЭМ
| 4 | М |  |  | 8: 1.44; 10: 1.8; 11: 5,47; 12: 10 | [6 empty] | М
|  | ЗТ |  |  | 4: чел.-ч; 5: 1,8; 6: 1,38; 7: 3,105 | [7 empty] | ЗТ
|  | Итого по расценке |  |  | 8: 36.35; 10: 62.02 | [8 empty] | Итого по расценке
|  | ФОТ |  |  | 10: 33.19; 12: 647 | [7 empty] | ФОТ
| Приказ Минстроя России № 812/пр от 21.12.2020 Прил. п.27 | НР Линии электропередачи |  |  | 4: %; 5: 103; 7: 103; 10: 34.19; 12: 666 | [7 empty] | НР Линии электропередачи
| Приказ Минстроя России № 774/пр от 11.12.2020 Прил. п.27 | СП Линии электропередачи |  |  | 4: %; 5: 60; 7: 60; 10: 19.91; 12: 388 | [7 empty] | СП Линии электропередачи
|  | Всего по позиции |  |  | 10: 116.12; 12: 1924 | [9 empty] | Всего по позиции
8 | ТССЦпг01-01-01-003 | Погрузочные работы при автомобильных перевозках: изделий из сборного железобетона, бетона, керамзитобетона массой до 3 т |  |  | 4: 1 т груза; 7: 5,25 |  |  |  | Погрузочные работы при автомобильных перевозках: изделий из сборного железобетона, бетона, керамзитобетона массой до 3 т
|  | Объем=(750*7)/1000 | [15 empty] | Объем=(750*7)/1000
|  | Итого по расценке |  |  | 8: 12.35 | [8 empty] | Итого по расценке
|  | ФОТ | [18 empty] | ФОТ
|  | НР Погрузо-разгрузочные работы |  |  | 4: %; 5: 0; 7: 0 | [7 empty] | НР Погрузо-разгрузочные работы
|  | СП Погрузо-разгрузочные работы |  |  | 4: %; 5: 0; 7: 0 | [7 empty] | СП Погрузо-разгрузочные работы
|  | Всего по позиции |  |  | 10: 0; 12: 0 | [9 empty] | Всего по позиции
9 | ТССЦпг03-01-01-060 | Перевозка бетонных и ж/б изделий, стеновых и перегородочных материалов (кирпич, блоки, камни, плиты и панели), лесоматериалов круглых и пиломатериалов автомобилями бортовыми грузоподъемностью до 15 т, на расстояние до 60 км I класс груза |  |  | 1 т груза |  |  | 5,25 | 26.12 |  | 137.13 | 5,47 | 750 |  |  |  | Перевозка бетонных и ж/б изделий, стеновых и перегородочных материалов (кирпич, блоки, камни, плиты и панели), лесоматериалов круглых и пиломатериалов автомобилями бортовыми грузоподъемностью до 15 т, на расстояние до 60 км I класс груза
(Перевозка грузов автотранспортом)
|  | Объем=(750*7)/1000 | [15 empty] | Объем=(750*7)/1000
10 | ТССЦпг01-01-02-003 | Разгрузочные работы при автомобильных перевозках: изделий из сборного железобетона, бетона, керамзитобетона массой до 3 т |  |  | 4: 1 т груза; 7: 5,25 |  |  |  | Разгрузочные работы при автомобильных перевозках: изделий из сборного железобетона, бетона, керамзитобетона массой до 3 т
|  | Объем=(750*7)/1000 | [15 empty] | Объем=(750*7)/1000
|  | Итого по расценке |  |  | 8: 12.35 | [8 empty] | Итого по расценке
|  | ФОТ | [18 empty] | ФОТ
|  | НР Погрузо-разгрузочные работы |  |  | 4: %; 5: 0; 7: 0 | [7 empty] | НР Погрузо-разгрузочные работы
|  | СП Погрузо-разгрузочные работы |  |  | 4: %; 5: 0; 7: 0 | [7 empty] | СП Погрузо-разгрузочные работы
|  | Всего по позиции |  |  | 10: 0; 12: 0 | [9 empty] | Всего по позиции
11 | ТССЦпг01-01-01-015 | Погрузочные работы при автомобильных перевозках: металлических конструкций массой до 1 т |  |  | 4: 1 т груза; 7: 0,103518 |  |  |  | Погрузочные работы при автомобильных перевозках: металлических конструкций массой до 1 т
|  | Объем=130/1000*1,045*762/1000 | [15 empty] | Объем=130/1000*1,045*762/1000
|  | Итого по расценке |  |  | 8: 25.68 | [8 empty] | Итого по расценке
|  | ФОТ | [18 empty] | ФОТ
|  | НР Погрузо-разгрузочные работы |  |  | 4: %; 5: 0; 7: 0 | [7 empty] | НР Погрузо-разгрузочные работы
|  | СП Погрузо-разгрузочные работы |  |  | 4: %; 5: 0; 7: 0 | [7 empty] | СП Погрузо-разгрузочные работы
|  | Всего по позиции |  |  | 10: 0; 12: 0 | [9 empty] | Всего по позиции
12 | ТССЦпг03-21-02-060 | Перевозка грузов автомобилями-самосвалами грузоподъемностью 10 т, работающих вне карьера, на расстояние: до 60 км II класс груза |  |  | 1 т груза |  |  | 0,103518 | 37.08 | 1,38 | 5.3 | 7,87 | 42 |  |  |  | Перевозка грузов автомобилями-самосвалами грузоподъемностью 10 т, работающих вне карьера, на расстояние: до 60 км II класс груза
|  | Объем=130/1000*1,045*762/1000 | [15 empty] | Объем=130/1000*1,045*762/1000
| Приказ от 04.08.2020 № 421/пр прил.10 табл.1 п.4 | Производство работ осуществляется в охранной зоне действующей воздушной линии электропередачи, вблизи объектов, находящихся под напряжением, внутри объектов капитального строительства, внутренняя проводка в которых не обесточена, если это приведет к ограничению действий рабочих в соответствии с требованиями техники безопасности ОЗП=1,2; ЭМ=1,2 к расх.; ЗПМ=1,2; ТЗ=1,2; ТЗМ=1,2 | [16 empty] | Производство работ осуществляется в охранной зоне действующей воздушной линии электропередачи, вблизи объектов, находящихся под напряжением, внутри объектов капитального строительства, внутренняя проводка в которых не обесточена, если это приведет к ограничению действий рабочих в соответствии с требованиями техники безопасности ОЗП=1,2; ЭМ=1,2 к расх.; ЗПМ=1,2; ТЗ=1,2; ТЗМ=1,2
| Приказ от 04.08.2020 № 421/пр прил.10 табл.1 п.5 | Производство работ осуществляется в стесненных условиях населенных пунктов ОЗП=1,15; ЭМ=1,15 к расх.; ЗПМ=1,15; ТЗ=1,15; ТЗМ=1,15 | [16 empty] | Производство работ осуществляется в стесненных условиях населенных пунктов ОЗП=1,15; ЭМ=1,15 к расх.; ЗПМ=1,15; ТЗ=1,15; ТЗМ=1,15
13 | ТССЦпг01-01-02-015 | Разгрузочные работы при автомобильных перевозках: металлических конструкций массой до 1 т |  |  | 4: 1 т груза; 7: 0,103518 |  |  |  | Разгрузочные работы при автомобильных перевозках: металлических конструкций массой до 1 т
|  | Объем=130/1000*1,045*762/1000 | [15 empty] | Объем=130/1000*1,045*762/1000
|  | Итого по расценке |  |  | 8: 25.68 | [8 empty] | Итого по расценке
|  | ФОТ | [18 empty] | ФОТ
|  | НР Погрузо-разгрузочные работы |  |  | 4: %; 5: 0; 7: 0 | [7 empty] | НР Погрузо-разгрузочные работы
|  | СП Погрузо-разгрузочные работы |  |  | 4: %; 5: 0; 7: 0 | [7 empty] | СП Погрузо-разгрузочные работы
|  | Всего по позиции |  |  | 10: 0; 12: 0 | [9 empty] | Всего по позиции
14 | ТЕРм08-02-144-05 | Присоединение к зажимам жил проводов или кабелей сечением: до 70 мм2 |  |  | 4: 100 шт.; 7: 0,08 |  |  |  | Присоединение к зажимам жил проводов или кабелей сечением: до 70 мм2
|  | Объем=(4*2) / 100 | [15 empty] | Объем=(4*2) / 100
| Приказ от 04.08.2020 № 421/пр прил.10 табл.1 п.4 | Производство работ осуществляется в охранной зоне действующей воздушной линии электропередачи, вблизи объектов, находящихся под напряжением, внутри объектов капитального строительства, внутренняя проводка в которых не обесточена, если это приведет к ограничению действий рабочих в соответствии с требованиями техники безопасности ОЗП=1,2; ЭМ=1,2 к расх.; ЗПМ=1,2; ТЗ=1,2; ТЗМ=1,2 | [16 empty] | Производство работ осуществляется в охранной зоне действующей воздушной линии электропередачи, вблизи объектов, находящихся под напряжением, внутри объектов капитального строительства, внутренняя проводка в которых не обесточена, если это приведет к ограничению действий рабочих в соответствии с требованиями техники безопасности ОЗП=1,2; ЭМ=1,2 к расх.; ЗПМ=1,2; ТЗ=1,2; ТЗМ=1,2
| Приказ от 04.08.2020 № 421/пр прил.10 табл.1 п.5 | Производство работ осуществляется в стесненных условиях населенных пунктов ОЗП=1,15; ЭМ=1,15 к расх.; ЗПМ=1,15; ТЗ=1,15; ТЗМ=1,15 | [16 empty] | Производство работ осуществляется в стесненных условиях населенных пунктов ОЗП=1,15; ЭМ=1,15 к расх.; ЗПМ=1,15; ТЗ=1,15; ТЗМ=1,15
| 1 | ОТ |  |  | 8: 183.86; 9: 1,38; 10: 20.3; 11: 19,5; 12: 396 | [6 empty] | ОТ
| 4 | М |  |  | 8: 3.68; 10: 0.29; 11: 5,47; 12: 2 | [6 empty] | М
|  | ЗТ |  |  | 4: чел.-ч; 5: 15,12; 6: 1,38; 7: 1,669248 | [7 empty] | ЗТ
|  | Итого по расценке |  |  | 8: 187.54; 10: 20.59 | [8 empty] | Итого по расценке
|  | ФОТ |  |  | 10: 20.3; 12: 396 | [7 empty] | ФОТ
| Приказ Минстроя России № 812/пр от 21.12.2020 Прил. п.49.3 | НР Электротехнические установки на других объектах |  |  | 4: %; 5: 97; 7: 97; 10: 19.69; 12: 384 | [7 empty] | НР Электротехнические установки на других объектах
| Приказ Минстроя России № 774/пр от 11.12.2020 Прил. п.49.3 | СП Электротехнические установки на других объектах |  |  | 4: %; 5: 51; 7: 51; 10: 10.35; 12: 202 | [7 empty] | СП Электротехнические установки на других объектах
|  | Всего по позиции |  |  | 10: 50.63; 12: 984 | [9 empty] | Всего по позиции
|  | Итоги по разделу 1 Строительство ВЛИ-0,4кВ : | [21 empty] | Итоги по разделу 1 Строительство ВЛИ-0,4кВ :
|  | Итого прямые затраты (справочно) |  |  | 10: 2680.75 | [11 empty] | Итого прямые затраты (справочно)
|  | в том числе: | [22 empty] | в том числе:
|  | Оплата труда рабочих |  |  | 10: 609.77 | [11 empty] | Оплата труда рабочих
|  | Эксплуатация машин |  |  | 10: 1891.08 | [11 empty] | Эксплуатация машин
|  | в том числе оплата труда машинистов (Отм) |  |  | 10: 223.66 | [11 empty] | в том числе оплата труда машинистов (Отм)
|  | Материалы |  |  | 10: 179.9 | [11 empty] | Материалы
|  | Строительные работы |  |  | 10: 3985.56 | [11 empty] | Строительные работы
|  | Строительные работы |  |  | 10: 3980.26 | [11 empty] | Строительные работы
|  | в том числе: | [22 empty] | в том числе:
|  | оплата труда |  |  | 10: 589.47 | [11 empty] | оплата труда
|  | эксплуатация машин и механизмов |  |  | 10: 1885.78 | [11 empty] | эксплуатация машин и механизмов
|  | в том числе оплата труда машинистов (ОТм) |  |  | 10: 223.66 | [11 empty] | в том числе оплата труда машинистов (ОТм)
|  | материалы |  |  | 10: 179.61 | [11 empty] | материалы
|  | накладные расходы |  |  | 10: 837.52 | [11 empty] | накладные расходы
|  | сметная прибыль |  |  | 10: 487.88 | [11 empty] | сметная прибыль
|  | Транспортные расходы (перевозка), относимые на стоимость строительных работ |  |  | 10: 5.3 | [11 empty] | Транспортные расходы (перевозка), относимые на стоимость строительных работ
|  | Монтажные работы |  |  | 10: 50.63 | [11 empty] | Монтажные работы
|  | в том числе: | [22 empty] | в том числе:
|  | оплата труда |  |  | 10: 20.3 | [11 empty] | оплата труда
|  | материалы |  |  | 10: 0.29 | [11 empty] | материалы
|  | накладные расходы |  |  | 10: 19.69 | [11 empty] | накладные расходы
|  | сметная прибыль |  |  | 10: 10.35 | [11 empty] | сметная прибыль
|  | Итого ФОТ (справочно) |  |  | 10: 833.43 | [11 empty] | Итого ФОТ (справочно)
|  | Итого накладные расходы (справочно) |  |  | 10: 857.21 | [11 empty] | Итого накладные расходы (справочно)
|  | Итого сметная прибыль (справочно) |  |  | 10: 498.23 | [11 empty] | Итого сметная прибыль (справочно)
|  | Итого по разделу 1 Строительство ВЛИ-0,4кВ |  |  | 10: 4036.19 | [12 empty] | Итого по разделу 1 Строительство ВЛИ-0,4кВ
Раздел 2. Материалы не учтенные ценником | [15 empty] | Раздел 2. Материалы не учтенные ценником
15 | 502-0842 | Провода самонесущие изолированные для воздушных линий электропередачи с алюминиевыми жилами марки: СИП-2 3х50+1х54,6-0,6/1,0 |  |  | 1000 м |  |  | 0,13585 | 77328.79 |  | 10505.12 | 5,47 | 57463 |  |  |  | Провода самонесущие изолированные для воздушных линий электропередачи с алюминиевыми жилами марки: СИП-2 3х50+1х54,6-0,6/1,0
(Материалы)
|  | Объем=130/1000*1,045 | [15 empty] | Объем=130/1000*1,045
16 | ТССЦ-403-1943 | Стойка опоры: СВ 95-3,5-а /бетон В22,5 (М300), объем 0,36 м3, расход арматуры 39,4 кг/ (серия 3.407.1-143 вып. 7) |  |  | шт. |  |  | 7 | 785.18 |  | 5496.26 | 5,47 | 30065 |  |  |  | Стойка опоры: СВ 95-3,5-а /бетон В22,5 (М300), объем 0,36 м3, расход арматуры 39,4 кг/ (серия 3.407.1-143 вып. 7)
(Материалы)
17 | ТССЦ-204-0004 | Горячекатаная арматурная сталь гладкая класса А-I, диаметром: 12 мм (вес за м 0,888кг) |  |  | т |  |  | 0,0111 | 7265.8 |  | 80.65 | 5,47 | 441 |  |  |  | Горячекатаная арматурная сталь гладкая класса А-I, диаметром: 12 мм (вес за м 0,888кг)
(Линии электропередачи)
|  | Объем=2,5*5*0,888/1000 | [15 empty] | Объем=2,5*5*0,888/1000
18 | ТССЦ-101-2063 | Болты с гайками и шайбами оцинкованные, диаметр: 20 мм |  |  | кг |  |  | 1,56 | 17.03 |  | 26.57 | 5,47 | 145 |  |  |  | Болты с гайками и шайбами оцинкованные, диаметр: 20 мм
(Материалы)
|  | Объем=0,312*5 | [15 empty] | Объем=0,312*5
П11-3шт. | [26 empty] | П11-3шт.
19 | Прайс | Лента бандажная стальная COT37 19 мм x 0,75 мм x 25 м |  |  | м |  |  | 27 | 18.87 |  | 509.49 | 5,47 | 2787 |  |  |  | Лента бандажная стальная COT37 19 мм x 0,75 мм x 25 м
(Материалы)
|  | Объем=(2+7) * 3 | [15 empty] | Объем=(2+7) * 3
|  | Цена=3096,72/25/1,2/5,47 | [25 empty] | Цена=3096,72/25/1,2/5,47
20 | ТССЦ-111-3170 | Скрепа размером 20 мм NC20 (СИП) |  |  | 100 шт. |  |  | 0,27 | 630 |  | 170.1 | 5,47 | 930 |  |  |  | Скрепа размером 20 мм NC20 (СИП)
(Материалы)
|  | Объем=(2+7) / 100 * 3 | [15 empty] | Объем=(2+7) / 100 * 3
21 | Прайс | Крюк бандажный SOT29.10R d16 мм |  |  | шт. |  |  | 3 | 78.46 |  | 235.38 | 5,47 | 1288 |  |  |  | Крюк бандажный SOT29.10R d16 мм
(Материалы)
|  | Объем=1 * 3 | [15 empty] | Объем=1 * 3
|  | Цена=515/1,2/5,47 | [25 empty] | Цена=515/1,2/5,47
22 | ТССЦ-111-0132 | Зажим поддерживающий марки SO 69.95 |  |  | 100 шт. |  |  | 0,03 | 14131 |  | 423.93 | 5,47 | 2319 |  |  |  | Зажим поддерживающий марки SO 69.95
(Материалы)
|  | Объем=1 / 100 * 3 | [15 empty] | Объем=1 / 100 * 3
23 | Прайс | Бандажный ремешок PER15 L=300мм |  |  | шт. |  |  | 6 | 1.47 |  | 8.82 | 5,47 | 48 |  |  |  | Бандажный ремешок PER15 L=300мм
(Материалы)
|  | Объем=2 * 3 | [15 empty] | Объем=2 * 3
|  | Цена=9,66/1,2/5,47 | [25 empty] | Цена=9,66/1,2/5,47
24 | Прайс | Заземляющий проводник ЗП-6 1м |  |  | шт. |  |  | 21 | 50.27 |  | 1055.67 | 5,47 | 5775 |  |  |  | Заземляющий проводник ЗП-6 1м
(Материалы)
|  | Объем=7 * 3 | [15 empty] | Объем=7 * 3
|  | Цена=330/1,2/5,47 | [25 empty] | Цена=330/1,2/5,47
25 | Прайс | Зажим соединительный плашечный 2 болта SL37.2 |  |  | шт. |  |  | 6 | 33.27 |  | 199.62 | 5,47 | 1092 |  |  |  | Зажим соединительный плашечный 2 болта SL37.2
(Материалы)
|  | Объем=2 * 3 | [15 empty] | Объем=2 * 3
|  | Цена=218,4/1,2/5,47 | [25 empty] | Цена=218,4/1,2/5,47
26 | Прайс | Зажим прокалывающий SLIP22.1 |  |  | шт. |  |  | 3 | 60.44 |  | 181.32 | 5,47 | 992 |  |  |  | Зажим прокалывающий SLIP22.1
(Материалы)
|  | Объем=1 * 3 | [15 empty] | Объем=1 * 3
|  | Цена=396,75/1,2/5,47 | [25 empty] | Цена=396,75/1,2/5,47
27 | Прайс | Зажим прокалывающий SLIP22.127 |  |  | шт. |  |  | 3 | 60.44 |  | 181.32 | 5,47 | 992 |  |  |  | Зажим прокалывающий SLIP22.127
(Материалы)
|  | Объем=1 * 3 | [15 empty] | Объем=1 * 3
|  | Цена=396,75/1,2/5,47 | [25 empty] | Цена=396,75/1,2/5,47
28 | 509-1508 | Наконечники кабельные алюминиевые: ТА 50-10-9 |  |  | 100 шт. |  |  | 0,03 | 483 |  | 14.49 | 5,47 | 79 |  |  |  | Наконечники кабельные алюминиевые: ТА 50-10-9
(Материалы)
|  | Объем=1 / 100 * 3 | [15 empty] | Объем=1 / 100 * 3
А11-2 шт | [26 empty] | А11-2 шт
29 | Прайс | Кронштейн У-4 (3.407.1-143.8 |  |  | шт. |  |  | 2 | 228.52 |  | 457.04 | 5,47 | 2500 |  |  |  | Кронштейн У-4 (3.407.1-143.8
(Материалы)
|  | Объем=1 * 2 | [15 empty] | Объем=1 * 2
|  | Цена=1500/1,2/5,47 | [25 empty] | Цена=1500/1,2/5,47
30 | Прайс | Лента бандажная стальная COT37 19 мм x 0,75 мм x 25 м |  |  | м |  |  | 22 | 18.87 |  | 415.14 | 5,47 | 2271 |  |  |  | Лента бандажная стальная COT37 19 мм x 0,75 мм x 25 м
(Материалы)
|  | Объем=((4+7)) * 2 | [15 empty] | Объем=((4+7)) * 2
|  | Цена=3096,72/25/1,2/5,47 | [25 empty] | Цена=3096,72/25/1,2/5,47
31 | ТССЦ-111-3170 | Скрепа размером 20 мм NC20 (СИП) |  |  | 100 шт. |  |  | 0,18 | 630 |  | 113.4 | 5,47 | 620 |  |  |  | Скрепа размером 20 мм NC20 (СИП)
(Материалы)
|  | Объем=((2+7)) / 100 * 2 | [15 empty] | Объем=((2+7)) / 100 * 2
32 | Прайс | Крюк бандажный SOT29.10R d16 мм |  |  | шт. |  |  | 6 | 78.46 |  | 470.76 | 5,47 | 2575 |  |  |  | Крюк бандажный SOT29.10R d16 мм
(Материалы)
|  | Объем=3 * 2 | [15 empty] | Объем=3 * 2
|  | Цена=515/1,2/5,47 | [25 empty] | Цена=515/1,2/5,47
33 | ТССЦ-111-0149 | Зажим анкерный (СИП): SO 250.01 |  |  | 100 шт. |  |  | 0,04 | 12957 |  | 518.28 | 5,47 | 2835 |  |  |  | Зажим анкерный (СИП): SO 250.01
(Материалы)
|  | Объем=2 / 100 * 2 | [15 empty] | Объем=2 / 100 * 2
34 | ТССЦ-111-0132 | Зажим поддерживающий марки SO 69.95 |  |  | 100 шт. |  |  | 0,02 | 14131 |  | 282.62 | 5,47 | 1546 |  |  |  | Зажим поддерживающий марки SO 69.95
(Материалы)
|  | Объем=1 / 100 * 2 | [15 empty] | Объем=1 / 100 * 2
35 | Прайс | Бандажный ремешок PER15 L=300мм |  |  | шт. |  |  | 8 | 1.47 |  | 11.76 | 5,47 | 64 |  |  |  | Бандажный ремешок PER15 L=300мм
(Материалы)
|  | Объем=4 * 2 | [15 empty] | Объем=4 * 2
|  | Цена=9,66/1,2/5,47 | [25 empty] | Цена=9,66/1,2/5,47
36 | Прайс | Заземляющий проводник ЗП-6 1м |  |  | шт. |  |  | 14 | 50.27 |  | 703.78 | 5,47 | 3850 |  |  |  | Заземляющий проводник ЗП-6 1м
(Материалы)
|  | Объем=7 * 2 | [15 empty] | Объем=7 * 2
|  | Цена=330/1,2/5,47 | [25 empty] | Цена=330/1,2/5,47
37 | Прайс | Зажим соединительный плашечный 2 болта SL37.2 |  |  | шт. |  |  | 6 | 33.27 |  | 199.62 | 5,47 | 1092 |  |  |  | Зажим соединительный плашечный 2 болта SL37.2
(Материалы)
|  | Объем=3 * 2 | [15 empty] | Объем=3 * 2
|  | Цена=218,4/1,2/5,47 | [25 empty] | Цена=218,4/1,2/5,47
38 | Прайс | Заземляющий проводник SH705 d6 мм, L=550 мм |  |  | шт. |  |  | 2 | 80.59 |  | 161.18 | 5,47 | 882 |  |  |  | Заземляющий проводник SH705 d6 мм, L=550 мм
(Материалы)
|  | Объем=1 * 2 | [15 empty] | Объем=1 * 2
|  | Цена=529/1,2/5,47 | [25 empty] | Цена=529/1,2/5,47
39 | 509-1508 | Наконечники кабельные алюминиевые: ТА 50-10-9 |  |  | 100 шт. |  |  | 0,06 | 483 |  | 28.98 | 5,47 | 159 |  |  |  | Наконечники кабельные алюминиевые: ТА 50-10-9
(Материалы)
|  | Объем=3 / 100 * 2 | [15 empty] | Объем=3 / 100 * 2
40 | Прайс | Зажим прокалывающий SLIP22.1 |  |  | шт. |  |  | 2 | 60.44 |  | 120.88 | 5,47 | 661 |  |  |  | Зажим прокалывающий SLIP22.1
(Материалы)
|  | Объем=1 * 2 | [15 empty] | Объем=1 * 2
|  | Цена=396,75/1,2/5,47 | [25 empty] | Цена=396,75/1,2/5,47
41 | Прайс | Зажим прокалывающий SLIP22.127 |  |  | шт. |  |  | 8 | 60.44 |  | 483.52 | 5,47 | 2645 |  |  |  | Зажим прокалывающий SLIP22.127
(Материалы)
|  | Объем=4 * 2 | [15 empty] | Объем=4 * 2
|  | Цена=396,75/1,2/5,47 | [25 empty] | Цена=396,75/1,2/5,47
Выход из ТП | [26 empty] | Выход из ТП
42 | Прайс | SO253 Кронштейн для анкерного зажима |  |  | шт. |  |  | 1 | 60.79 |  | 60.79 | 5,47 | 333 |  |  |  | SO253 Кронштейн для анкерного зажима
(Материалы)
|  | Цена=399/1,2/5,47 | [25 empty] | Цена=399/1,2/5,47
43 | ТССЦ-111-0149 | Зажим анкерный (СИП): SO 250.01 |  |  | 100 шт. |  |  | 0,01 | 12957 |  | 129.57 | 5,47 | 709 |  |  |  | Зажим анкерный (СИП): SO 250.01
(Материалы)
|  | Объем=1 / 100 | [15 empty] | Объем=1 / 100
44 | Прайс | Зажим прокалывающий SLIP22.1 |  |  | шт. |  |  | 2 | 60.44 |  | 120.88 | 5,47 | 661 |  |  |  | Зажим прокалывающий SLIP22.1
(Материалы)
|  | Цена=396,75/1,2/5,47 | [25 empty] | Цена=396,75/1,2/5,47
45 | 509-1508 | Наконечники кабельные алюминиевые: ТА 50-10-9 |  |  | 100 шт. |  |  | 0,004 | 483 |  | 1.93 | 5,47 | 11 |  |  |  | Наконечники кабельные алюминиевые: ТА 50-10-9
(Материалы)
|  | Объем=4/1000 | [15 empty] | Объем=4/1000
46 | ТССЦ-111-3170 | Скрепа размером 20 мм NC20 (СИП) |  |  | 100 шт. |  |  | 0,001 | 630 |  | 0.63 | 5,47 | 3 |  |  |  | Скрепа размером 20 мм NC20 (СИП)
(Материалы)
|  | Объем=1/1000 | [15 empty] | Объем=1/1000
47 | Прайс | Бандажный ремешок PER15 L=300мм |  |  | шт. |  |  | 2 | 1.47 |  | 2.94 | 5,47 | 16 |  |  |  | Бандажный ремешок PER15 L=300мм
(Материалы)
|  | Цена=9,66/1,2/5,47 | [25 empty] | Цена=9,66/1,2/5,47
48 | Прайс | Лента бандажная стальная COT37 19 мм x 0,75 мм x 25 м |  |  | м |  |  | 1 | 18.87 |  | 18.87 | 5,47 | 103 |  |  |  | Лента бандажная стальная COT37 19 мм x 0,75 мм x 25 м
(Материалы)
|  | Цена=3096,72/25/1,2/5,47 | [25 empty] | Цена=3096,72/25/1,2/5,47
|  | Итоги по разделу 2 Материалы не учтенные ценником : | [21 empty] | Итоги по разделу 2 Материалы не учтенные ценником :
|  | Итого прямые затраты (справочно) |  |  | 10: 23391.31 | [11 empty] | Итого прямые затраты (справочно)
|  | в том числе: | [22 empty] | в том числе:
|  | Материалы |  |  | 10: 23391.31 | [11 empty] | Материалы
|  | Строительные работы |  |  | 10: 23391.31 | [11 empty] | Строительные работы
|  | в том числе: | [22 empty] | в том числе:
|  | материалы |  |  | 10: 23391.31 | [11 empty] | материалы
|  | Итого по разделу 2 Материалы не учтенные ценником |  |  | 10: 23391.31 | [12 empty] | Итого по разделу 2 Материалы не учтенные ценником
Раздел 3. Испытания | [15 empty] | Раздел 3. Испытания
49 | ТЕРп01-11-011-01 | Проверка наличия цепи между заземлителями и заземленными элементами |  |  | 4: 100 точек; 7: 0,05 |  |  |  | Проверка наличия цепи между заземлителями и заземленными элементами
|  | Объем=5 / 100 | [15 empty] | Объем=5 / 100
| Приказ от 04.08.2020 № 421/пр прил.10 табл.4 п.4 | Производство работ осуществляется в действующих электроустановках (в трансформаторных и распределительных подстанциях, в электропомещениях (щитовые, пультовые, подстанции, реакторные, РУ и пункты, кабельные шахты, тоннели и каналы, кабельные полуэтажи) с действующим электрооборудованием или кабельными линиями под напряжением), с оформлением при этом наряда-допуска или распоряжения ОЗП=1,3; ЭМ=1,3 к расх.; ЗПМ=1,3; ТЗ=1,3; ТЗМ=1,3 | [16 empty] | Производство работ осуществляется в действующих электроустановках (в трансформаторных и распределительных подстанциях, в электропомещениях (щитовые, пультовые, подстанции, реакторные, РУ и пункты, кабельные шахты, тоннели и каналы, кабельные полуэтажи) с действующим электрооборудованием или кабельными линиями под напряжением), с оформлением при этом наряда-допуска или распоряжения ОЗП=1,3; ЭМ=1,3 к расх.; ЗПМ=1,3; ТЗ=1,3; ТЗМ=1,3
| 1 | ОТ |  |  | 8: 209.76; 9: 1,3; 10: 13.63; 11: 19,5; 12: 266 | [6 empty] | ОТ
|  | ЗТ |  |  | 4: чел.-ч; 5: 12,96; 6: 1,3; 7: 0,8424 | [7 empty] | ЗТ
|  | Итого по расценке |  |  | 8: 209.76; 10: 13.63 | [8 empty] | Итого по расценке
|  | ФОТ |  |  | 10: 13.63; 12: 266 | [7 empty] | ФОТ
| Приказ Минстроя России № 812/пр от 21.12.2020 Прил. п.83 | НР Пусконаладочные работы: 'вхолостую' - 80%, 'под нагрузкой' - 20% |  |  | 4: %; 5: 74; 7: 74; 10: 10.09; 12: 197 | [7 empty] | НР Пусконаладочные работы: 'вхолостую' - 80%, 'под нагрузкой' - 20%
| Приказ Минстроя России № 774/пр от 11.12.2020 Прил. п.83 | СП Пусконаладочные работы: 'вхолостую' - 80%, 'под нагрузкой' - 20% |  |  | 4: %; 5: 36; 7: 36; 10: 4.91; 12: 96 | [7 empty] | СП Пусконаладочные работы: 'вхолостую' - 80%, 'под нагрузкой' - 20%
|  | Всего по позиции |  |  | 10: 28.63; 12: 559 | [9 empty] | Всего по позиции
50 | ТЕРп01-11-010-01 | Измерение сопротивления растеканию тока: заземлителя |  |  | 4: 1 измерение; 7: 5 |  |  |  | Измерение сопротивления растеканию тока: заземлителя
| Приказ от 04.08.2020 № 421/пр прил.10 табл.4 п.4 | Производство работ осуществляется в действующих электроустановках (в трансформаторных и распределительных подстанциях, в электропомещениях (щитовые, пультовые, подстанции, реакторные, РУ и пункты, кабельные шахты, тоннели и каналы, кабельные полуэтажи) с действующим электрооборудованием или кабельными линиями под напряжением), с оформлением при этом наряда-допуска или распоряжения ОЗП=1,3; ЭМ=1,3 к расх.; ЗПМ=1,3; ТЗ=1,3; ТЗМ=1,3 | [16 empty] | Производство работ осуществляется в действующих электроустановках (в трансформаторных и распределительных подстанциях, в электропомещениях (щитовые, пультовые, подстанции, реакторные, РУ и пункты, кабельные шахты, тоннели и каналы, кабельные полуэтажи) с действующим электрооборудованием или кабельными линиями под напряжением), с оформлением при этом наряда-допуска или распоряжения ОЗП=1,3; ЭМ=1,3 к расх.; ЗПМ=1,3; ТЗ=1,3; ТЗМ=1,3
| 1 | ОТ |  |  | 8: 19.75; 9: 1,3; 10: 128.38; 11: 19,5; 12: 2503 | [6 empty] | ОТ
|  | ЗТ |  |  | 4: чел.-ч; 5: 1,22; 6: 1,3; 7: 7,93 | [7 empty] | ЗТ
|  | Итого по расценке |  |  | 8: 19.75; 10: 128.38 | [8 empty] | Итого по расценке
|  | ФОТ |  |  | 10: 128.38; 12: 2503 | [7 empty] | ФОТ
| Приказ Минстроя России № 812/пр от 21.12.2020 Прил. п.83 | НР Пусконаладочные работы: 'вхолостую' - 80%, 'под нагрузкой' - 20% |  |  | 4: %; 5: 74; 7: 74; 10: 95; 12: 1852 | [7 empty] | НР Пусконаладочные работы: 'вхолостую' - 80%, 'под нагрузкой' - 20%
| Приказ Минстроя России № 774/пр от 11.12.2020 Прил. п.83 | СП Пусконаладочные работы: 'вхолостую' - 80%, 'под нагрузкой' - 20% |  |  | 4: %; 5: 36; 7: 36; 10: 46.22; 12: 901 | [7 empty] | СП Пусконаладочные работы: 'вхолостую' - 80%, 'под нагрузкой' - 20%
|  | Всего по позиции |  |  | 10: 269.6; 12: 5256 | [9 empty] | Всего по позиции
|  | Итоги по разделу 3 Испытания : | [21 empty] | Итоги по разделу 3 Испытания :
|  | Итого прямые затраты (справочно) |  |  | 10: 142.01 | [11 empty] | Итого прямые затраты (справочно)
|  | в том числе: | [22 empty] | в том числе:
|  | Оплата труда рабочих |  |  | 10: 142.01 | [11 empty] | Оплата труда рабочих
|  | Прочие затраты |  |  | 10: 298.23 | [11 empty] | Прочие затраты
|  | Пусконаладочные работы |  |  | 10: 298.23 | [11 empty] | Пусконаладочные работы
|  | в том числе: | [22 empty] | в том числе:
|  | оплата труда |  |  | 10: 142.01 | [11 empty] | оплата труда
|  | накладные расходы |  |  | 10: 105.09 | [11 empty] | накладные расходы
|  | сметная прибыль |  |  | 10: 51.13 | [11 empty] | сметная прибыль
|  | Итого ФОТ (справочно) |  |  | 10: 142.01 | [11 empty] | Итого ФОТ (справочно)
|  | Итого накладные расходы (справочно) |  |  | 10: 105.09 | [11 empty] | Итого накладные расходы (справочно)
|  | Итого сметная прибыль (справочно) |  |  | 10: 51.13 | [11 empty] | Итого сметная прибыль (справочно)
|  | Итого по разделу 3 Испытания |  |  | 10: 298.23 | [12 empty] | Итого по разделу 3 Испытания
|  | Итоги по смете: | [26 empty] | Итоги по смете:
|  | Итого прямые затраты (справочно) |  |  | 10: 26214.07; 12: 158479 | [16 empty] | Итого прямые затраты (справочно)
|  | в том числе: | [27 empty] | в том числе:
|  | Оплата труда рабочих |  |  | 10: 751.78; 12: 14659 | [16 empty] | Оплата труда рабочих
|  | Эксплуатация машин |  |  | 10: 1891.08; 12: 14883 | [16 empty] | Эксплуатация машин
|  | в том числе оплата труда машинистов (Отм) |  |  | 10: 223.66; 12: 4362 | [16 empty] | в том числе оплата труда машинистов (Отм)
|  | Материалы |  |  | 10: 23571.21; 12: 128937 | [16 empty] | Материалы
|  | Строительные работы |  |  | 10: 27376.87; 12: 181157 | [16 empty] | Строительные работы
|  | Строительные работы |  |  | 10: 27371.57; 12: 181115 | [16 empty] | Строительные работы
|  | в том числе: | [27 empty] | в том числе:
|  | оплата труда |  |  | 10: 589.47; 12: 11494 | [16 empty] | оплата труда
|  | эксплуатация машин и механизмов |  |  | 10: 1885.78; 12: 14841 | [16 empty] | эксплуатация машин и механизмов
|  | в том числе оплата труда машинистов (ОТм) |  |  | 10: 223.66; 12: 4362 | [16 empty] | в том числе оплата труда машинистов (ОТм)
|  | материалы |  |  | 10: 23570.92; 12: 128935 | [16 empty] | материалы
|  | накладные расходы |  |  | 10: 837.52; 12: 16332 | [16 empty] | накладные расходы
|  | сметная прибыль |  |  | 10: 487.88; 12: 9513 | [16 empty] | сметная прибыль
|  | Транспортные расходы (перевозка), относимые на стоимость строительных работ |  |  | 10: 5.3; 12: 42 | [16 empty] | Транспортные расходы (перевозка), относимые на стоимость строительных работ
|  | Монтажные работы |  |  | 10: 50.63; 12: 984 | [16 empty] | Монтажные работы
|  | в том числе: | [27 empty] | в том числе:
|  | оплата труда |  |  | 10: 20.3; 12: 396 | [16 empty] | оплата труда
|  | материалы |  |  | 10: 0.29; 12: 2 | [16 empty] | материалы
|  | накладные расходы |  |  | 10: 19.69; 12: 384 | [16 empty] | накладные расходы
|  | сметная прибыль |  |  | 10: 10.35; 12: 202 | [16 empty] | сметная прибыль
|  | Прочие затраты |  |  | 10: 298.23; 12: 5815 | [16 empty] | Прочие затраты
|  | Пусконаладочные работы |  |  | 10: 298.23; 12: 5815 | [16 empty] | Пусконаладочные работы
|  | в том числе: | [27 empty] | в том числе:
|  | оплата труда |  |  | 10: 142.01; 12: 2769 | [16 empty] | оплата труда
|  | накладные расходы |  |  | 10: 105.09; 12: 2049 | [16 empty] | накладные расходы
|  | сметная прибыль |  |  | 10: 51.13; 12: 997 | [16 empty] | сметная прибыль
|  | Итого |  |  | 10: 27725.73; 12: 187956 | [16 empty] | Итого
|  | Итого ФОТ (справочно) |  |  | 10: 975.44; 12: 19021 | [16 empty] | Итого ФОТ (справочно)
|  | Итого накладные расходы (справочно) |  |  | 10: 962.3; 12: 18765 | [16 empty] | Итого накладные расходы (справочно)
|  | Итого сметная прибыль (справочно) |  |  | 10: 549.36; 12: 10712 | [16 empty] | Итого сметная прибыль (справочно)
|  | Итого СМР для расчета лимитированных затрат |  |  | 10: 27427.5; 12: 182141 | [16 empty] | Итого СМР для расчета лимитированных затрат
|  | Проектно-изыскательские работы 6% |  |  | 10: 1663.54; 12: 11277 | [16 empty] | Проектно-изыскательские работы БЦ: (27376,87+50,63+0+298,23+0)*6% от 1 ТЦ: (181157+984+0+5815+0)*6% от 1
|  | Итого |  |  | 10: 29091.04; 12: 193418 | [16 empty] | Итого
|  | Итого с прочими затратами |  |  | 10: 29389.27; 12: 199233 | [16 empty] | Итого с прочими затратами
|  | Непредвиденные затраты 3% |  |  | 10: 881.68; 12: 5977 | [16 empty] | Непредвиденные затраты 3%
|  | Итого с непредвиденными |  |  | 10: 30270.95; 12: 205210 | [16 empty] | Итого с непредвиденными
|  | НДС 20% |  |  | 10: 6054.19; 12: 41042 | [17 empty] | НДС 20%
|  | ВСЕГО по смете |  |  | 10: 36325.14; 12: 246252 | [18 empty] | ВСЕГО по смете
Составил:
[должность, подпись (инициалы, фамилия)]
Проверил:
[должность, подпись (инициалы, фамилия)]